## návrh rozpočtu
Příloha 10: Slepý rozpočet nápravných opatření
0. | Příprava realizace projektu | jednotka | počet j. | j. cena | cena celkem
0.1 | Zpracování realizačního projektu | soubor | 1 |  | 0
0.2 | Zpracování projektu statického zajištění výkopů | hod | 50 |  | 0
0.3 | Rekognoskace lokality | hod | 50 |  | 0
0.4 | Zjištění povolení a stanovisek | hod | 110 |  | 0
0.5 | Zajištění povolení aplikace závadných látek | hod | 140 |  | 0
0.6 | Vytýčení sítí a trasování sdělovacích kabelů | celek | 1 |  | 0
0.7 | Náklady na vypnutí trakčního vedení, zajištění odborného dozoru | celek | 1 |  | 0
0.8 | Tisk a reprodukce | celek | 1 |  | 0
0.9 | Práce odpovědného sanačního geologa | hod | 50 |  | 0
0.10 | Doprava | km | 1000 |  | 0
0. | Příprava realizace projektu CELKEM |  |  |  | 0
1. | Odtěžba - jižní jáma - zemní práce, statika výkopu, skládkovné, zpětný zásyp | jednotka | počet j. | j. cena | cena celkem
1.1. | Geodetické vytýčení | soubor | 1 |  | 0
1.2. | Zaměření výkopu | soubor | 1 |  | 0
1.3. | Hloubení jam vč.nakl.na dopravní prostředek | m3 | 1260 |  | 0
1.4. | Svislé přemístení výkopku | m3 | 1260 |  | 0
1.5. | Přípl.za lepivost | m3 | 1260 |  | 0
1.6. | Vodorovné přemístění výkopku do 10 000m | m3 | 420 |  | 0
1.7. | Uložení výkopku na skládku | m3 | 420 |  | 0
1.8. | Likvidace kontaminovaných zemin | m3 | 420 |  | 0
1.9. | Nakládání zemin | m3 | 1260 |  | 0
1.10. | Sypanina pro zásyp | m3 | 420 |  | 0
1.11. | Doprava sypaniny pro zásyp | m3 | 420 |  | 0
1.12. | Hutnění zásypu | m3 | 1260 |  | 0
1.13. | Plošná úprava terénu, nerovnosti do 20 cm v rovině | m2 | 180 |  | 0
1.14. | Zřízení a odstranění mezideponie | kpl. | 1 |  | 0
1.15. | Dozor odpovědného statika | hod | 100 |  | 0
1.16. | Zajištění výkopové jámy | kpl. | 1 |  | 0
1. | Odtěžba CELKEM |  |  |  | 0
2. | Propařování horninového prostředí | jednotka | počet j. | j. cena | cena celkem
2.1 | Odtěžba - severní jáma
2.2 | Geodetické vytýčení | soubor | 1 |  | 0
2.3 | Zaměření výkopu | soubor | 1 |  | 0
2.4 | Hloubení jam vč.nakl.na dopravní prostředek | m3 | 730 |  | 0
2.5 | Svislé přemístení výkopku | m3 | 730 |  | 0
2.6 | Přípl.za lepivost | m3 | 730 |  | 0
2.7 | Hutnění zásypu | m3 | 730 |  | 0
2.8 | Plošná úprava terénu, nerovnosti do 20 cm v rovině | m2 | 104 |  | 0
2.9 | Dozor odpovědného statika | hod | 100 |  | 0
2.10 | Zajištění výkopové jámy | kpl. | 1 |  | 0
2.11 | Provizorní přeložení dešťové kanalizace a její obnovení | kpl. | 1 |  | 0
2.12 | Geodetické zaměření skutečného stavu obnovené kanalizace | kpl. | 1 |  | 0
2.13 | Instalace zařízení a následná demontáž
2.14 | Zařízení staveniště | celek | 1 |  | 0
2.15 | Projednání a vytýčení vrtů | hod | 12 |  | 0
2.16 | Kombinované (propařovací/extrakční) vrty vertikální dvojčata (do 6 a 4 m), ocelová výstroj prům. 114 mm | bm | 48 |  | 0
2.17 | Kombinované (propařovací/extrakční) vrty horizontální, ocelová výstroj prům. 114 mm | bm | 506 |  | 0
2.18 | Instalace skruží pro horizontální vrty | ks | 14 |  | 0
2.19 | Extrakční vrty, ocelová výstroj prům. 114 mm | bm | 84 |  | 0
2.20 | Monitorovací vrty, PVC výstroj prům. 125 mm | bm | 24 |  | 0
2.21 | Instalace chrániček, šachtic a zabudování rozvodů do podlahy skaldu | ks | 57 |  | 0
2.22 | Doprava vrtné soupravy | km | 300 |  | 0
2.23 | Doprava materiálu - vrty | km | 300 |  | 0
2.24 | Přeprava sanačního zařízení | km | 1500 |  | 0
2.25 | Doprava materiálu - rozvody | km | 300 |  | 0
2.26 | Instalace kontejneru parního vyvíječe | ks | 1 |  | 0
2.27 | Instalace kontejneru LTO | ks | 1 |  | 0
2.28 | Instalace kontejnerů regenerace AU | ks | 3 |  | 0
2.29 | Instalace podzemních potrubních rozvodů | soubor | 1 |  | 0
2.30 | Instalace el.přihřívacího zařízení 15 kW | ks | 1 |  | 0
2.31 | Instalace teplotních čidel | soubor | 1 |  | 0
2.32 | Montáž elektroinstalace | soubor | 1 |  | 0
2.33 | Revize elektro a propařovacího systému | soubor | 1 |  | 0
2.34 | Demontáž sanačního zařízení | soubor | 1 |  | 0
2.35 | Odvoz sanačního zařízení | km | 1500 |  | 0
2.36 | Provoz zařízení
2.37 | Pronájem a provoz kontejneru parního vyvíječe | technolog. segment | 12 |  | 0
2.38 | Pronájem a provoz kontejneru LTO | technolog. segment | 12 |  | 0
2.39 | Pronájem a provoz propařovacího komplexu | technolog. segment | 12 |  | 0
2.40 | Pronájem a provoz chladícího komplexu | technolog. segment | 12 |  | 0
2.41 | Obsluha zařízení (topičské zkoušky a tlakové nádoby) | technolog. segment | 12 |  | 0
2.42 | Teplotní čidla a měření teplot, spotřeba el. energie | soubor | 1 |  | 0
2.43 | Spotřeba a doprava LTO | m3 | 150 |  | 0
2.44 | Spotřeba vody parního vyvíječe | m3 | 2600 |  | 0
2.45 | Spotřeba vody na čištění a regeneraci AU | m3 | 6960 |  | 0
2. | Propařování horninového prostředí - CELKEM |  |  |  | 0
3. | Venting půdního vzduchu | jednotka | počet j. | j. cena | cena celkem
3.1 | Instalace zařízení a následná demontáž
3.2 | Zařízení staveniště | % | 3 |  | 0
3.3 | Ventingový test | soubor | 1 |  | 0
3.4 | Projednání a vytýčení vrtů | hod | 16 |  | 0
3.5 | Ventingové vrty - výstroj ocel | bm | 350 |  | 0
3.6 | Ventingové vrty - výstroj PE | bm | 50 |  | 0
3.7 | Doprava vrtné soupravy | km | 240 |  | 0
3.8 | Doprava materiálu - vrty | km | 240 |  | 0
3.9 | Instalace šachet a pojezdových zhlaví | ks | 40 |  | 0
3.10 | Přeprava sanačního zařízení | km | 300 |  | 0
3.11 | Instalace sanační stanice | ks | 1 |  | 0
3.12 | Výkopové práce pro rozvody | m | 500 |  | 0
3.13 | Instalace podzemních potrubních rozvodů | m | 500 |  | 0
3.14 | Doprava materiálu - rozvody | km | 300 |  | 0
3.15 | Montáž elektroinstalace | soubor | 1 |  | 0
3.16 | Revize elektro | ks | 1 |  | 0
3.17 | Demontáž sanačního zařízení | soubor | 1 |  | 0
3.18 | Odvoz sanačního zařízení | km | 300 |  | 0
3.19 | Provoz zařízení
3.20 | Provoz ventingového zařízení, včetně spotřeby el. energie | technolog. segment | 12 |  | 0
3.21 | Obsluha zařízení, dozor a servis | den | 500 |  | 0
3.22 | Nákup aktivního uhlí - filtry | kg | 2400 |  | 0
3.23 | Regenerace aktivního uhlí | filtr | 192 |  | 0
3. | Venting půdního vzduchu - celkem |  |  |  | 0
4. | Sanační čerpání | jednotka | počet j. | j. cena | cena celkem
2016-01-04 | Instalace zařízení a následná demontáž
2016-02-04 | Zařízení staveniště | celek | 1 |  | 0
2016-03-04 | Projednání a vytýčení vrtů | hod | 16 |  | 0
2016-04-04 | Hydrogeologické vrty, prům. výstroje 140 mm | bm | 224 |  | 0
2016-05-04 | Instalace šachet a pojezdových zhlaví | ks | 14 |  | 0
2016-06-04 | Doprava vrtné soupravy | km | 160 |  | 0
2016-07-04 | Doprava materiálu - vrty | km | 160 |  | 0
2016-08-04 | Vyčištění vrtu čerpadlem | ks | 14 |  | 0
2016-09-04 | Geodetické zaměření hydrogeol. vrtů | ks | 14 |  | 0
2016-10-04 | Geologická dokumentace vrtného jádra | bm | 224 |  | 0
2016-11-04 | Výkopové práce pro rozvody | m | 200 |  | 0
2016-12-04 | Instalace podzemních potrubních rozvodů | m | 650 |  | 0
4.13 | Doprava materiálu - rozvody | km | 320 |  | 0
4.14 | Montáž elektrorozvodů | m | 650 |  | 0
4.15 | Revize elektro | ks | 1 |  | 0
4.16 | Instalace ponorných čerpadel | ks | 12 |  | 0
4.17 | Demontáž sanačního zařízení | soubor | 1 |  | 0
4.18 | Odvoz sanačního zařízení | km | 300 |  | 0
4.19 | Provoz zařízení
4.20 | Čerpání vody z vrtů | vrt/den | 2160 |  | 0
4.21 | Odsávání fáze RU | vrt/den | 1080 |  | 0
4.22 | Pronájem a provoz gravitačního stupně | den | 180 |  | 0
4.23 | Pronájem a provoz stripovacích věží | den | 180 |  | 0
4.24 | Komplexní provoz včetně sportřeby el. energie | den | 180 |  | 0
4.24 | Zasakování předčištěných vod do vrtů | den | 180 |  | 0
4.25 | Obsluha zařízení | den | 180 |  | 0
4.26 | Servis a výměny AU | den | 400 |  | 0
4.27 | Nákup aktivního uhlí - filtry | kg | 2400 |  | 0
4.28 | Regenerace aktivního uhlí včetně manipulace s filtry | filtr | 192 |  | 0
4.29 | Poplatek za vypouštění předčištěných vod do kanalizace | m3 | 39500 |  | 0
4. | Sanační čerpání - celkem |  |  |  | 0
5 | ISM | jednotka | počet j. | j. cena | cena celkem
Instalace zařízení a následná demontáž
5.1 | Instalace předúpravy technologické vody, vč. akumulační nádrže | soubor | 1 |  | 0
5.2 | Demontáž předúpravy technologické vody, vč. akumulační nádrže | soubor | 1 |  | 0
5.3 | Sestavení a demotáž mobilní aplikační jednotky ISM | soubor | 4 |  | 0
5.4 | Instalace aplikačních rozvodů ISM | soubor | 1 |  | 0
5.5 | Instalace vodoměrné a regulační techniky aplikace | soubor | 1 |  | 0
5.6 | Provoz zařízení
5.7 | Pronájem a provoz zařízení ISM včetně spotřeby el. energie (4x laktát, 2x nanoFe) | aplikační cyklus | 6 |  | 0
5.8 | Obsluha zařízení ISM | hod | 1500 |  | 0
5.9 | Dozor a monitoring aplikovaných HG objektů | hod | 740 |  | 0
5.10 | Provozní sledování FCHP pro účely aplikace ISM | aplikační cyklus | 6 |  | 0
5.11 | spotřeby: - laktát sodný | kg | 73600 |  | 0
5.12 | - nanoželezo | kg | 1000 |  | 0
5.13 | - technologická voda / vodné | m3 | 1600 |  | 0
5.14 | nákladní doprava činidel | km | 3200 |  | 0
5.15 | osobní doprava | km | 6540 |  | 0
5. | ISM - celkem |  |  |  | 0
6. | Zneškodňování odpadů
6.1 | Vrtné jádro a kaly ze sanační stanice - biodegradace | t | 10 |  | 0
6.2 | Upotřebené aktivní uhlí - spalovna | t | 4.8 |  | 0
6.3 | Separované ropné látky - spalovna | t | 10 |  | 0
6.4 | Separované chlorované uhlovodíky - spalovna | t | 4 |  | 0
6. | Zneškodňování odpadů - celkem |  |  |  | 0
7. | Likvidace vrtů, rozvodů a obnova ploch
7.1 | Horizontálních vrtů vč. šachtic | ks | 22 |  | 0
7.2 | Likvidace vertikálních vrtů | ks | 51 |  | 0
7.3 | Doprava | km | 400 |  | 0
7.4 | Demontáž podzemních potrubních a elektrických rozvodů | soubor | 1 |  | 0
7. | Likvidace vrtů, rozvodů a obnova ploch - celkem |  |  |  | 0
8. | Sanační monitoring
8.1 | Odběry vzorků a měření
8.2 | Odběry vzorků zemin | ks | 30 |  | 0
8.3 | Odběry vzorků podzemní vody - dynamické | ks | 395 |  | 0
8.4 | Odběry vzorků podzemní vody - statické | ks | 75 |  | 0
8.5 | Odběry vzorků vody z potrubí | ks | 100 |  | 0
8.6 | Odběry vzorků vzdušnin | ks | 208 |  | 0
8.7 | Terénní měření TOL v zeminách | den | 30 |  | 0
8.8 | Měření ClU na výstupu filtrů trubičkami | ks | 470 |  | 0
8.9 | Měření FCHP ve vzorcích podzemních vod | ks | 375 |  | 0
8.9 | Polní plynometrická detekce pomocí MiniRAE v HG objektech | měření | 2000 |  | 0
8.10 | Doprava vzorků a osob | km | 12000 |  | 0
8.11 | Laboratorní analýzy
8.12 | Zemina - ClU | ks | 30 |  | 0
8.13 | Voda - ClU včetně VC | ks | 570 |  | 0
8.14 | Voda - ethylen, ethan, metan | ks | 375 |  | 0
8.15 | Voda - UCHR | ks | 375 |  | 0
8.16 | Voda - CHSK-Cr | ks | 375 |  | 0
8.17 | Voda - C10-C40 | ks | 12 |  | 0
8.18 | Voda - AOX | ks | 12 |  | 0
8.19 | Vzduch - TOL | ks | 208 |  | 0
8. | Sanační monitoring - celkem |  |  |  | 0
9. | Řízení a sled prací, vyhodnocení
9.1 | Sled, řízení a dokumentace sanačních prací | hod | 4500 |  | 0
9.2 | Práce odpovědného hydrogeologa | hod | 900 |  | 0
9.3 | Práce statika a geotechnika | hod | 250 |  | 0
9.4 | Provozní technik propařování | hod | 600 |  | 0
9.5 | Zpracování a vyhodnocení dat, etapové a závěrečná zpráva | hod | 1200 |  | 0
9.6 | Grafické zpracování dat | hod | 650 |  | 0
9.7 | Tisk a reprodukce etapových a záverečné zprávy | výtisk | 78 |  | 0
9.8 | Kontrolní dny, jednání | hod | 460 |  | 0
9.9 | Etapové a závěrečné plnění databáze SEKM včetně PKM | soubor | 1 |  | 0
9.10 | Aktualizace analýzy rizik | soubor | 1 |  | 0
9.11 | Doprava osob | km | 12000 |  | 0
9. | Řízení a sled prací, vyhodnocení - celkem |  |  |  | 0
10. | CENA CELKEM bez DPH |  |  |  | 0