## Rekapitulace stavby
2012 |  | List obsahuje: |  |  |  |  | 1) Souhrnný list stavby |  |  |  | 2) Rekapitulace objektů | [16 empty] | 2.0 |  |  |  |  | False | False
| optimalizováno pro tisk sestav ve formátu A4 - na výšku | [17 empty] | >> skryté sloupce << | [12 empty] | 0.01 | 21
[32 empty] | 0.01 | 15
| SOUHRNNÝ LIST STAVBY | [18 empty] | v --- níže se nacházejí doplnkové a pomocné údaje k sestavám --- v | [11 empty] | 0.001
|  | Kód: |  |  |  |  | 2016_04 | [24 empty] | 0.01
|  | Stavba: |  |  |  |  | Velká Lečice - Oprava malé vodní nádrže | [24 empty] | 0.1
|  | JKSO: | [13 empty] | CC-CZ: | [15 empty] | 1
|  | Místo: |  |  |  |  | Katastrální území: Velká Lečice | [8 empty] | Datum: | [15 empty] | 10
100
|  | Objednavatel: | [13 empty] | IČ: | [15 empty] | 0.1
|  |  | obec Velká Lečice | [12 empty] | DIČ: | [15 empty] | 0.1
0.1
|  | Zhotovitel: | [13 empty] | IČ: | [15 empty] | 0.1
[16 empty] | DIČ: | [15 empty] | 0.1
False
|  | Projektant: | [13 empty] | IČ: | [15 empty] | False
|  |  | Martin Dobeš | [12 empty] | DIČ: | [15 empty] | True
0.01
|  | Zpracovatel: | [13 empty] | IČ: | [15 empty] | 0.01
DIČ:
Poznámka:
|  | Náklady z rozpočtů | [13 empty] | 0
|  | Ostatní náklady ze souhrnného listu | [13 empty] | 0
|  | Cena bez DPH | [13 empty] | 0
|  | DPH |  | základní |  |  |  | 21% |  | ze | 0 |  |  |  |  | 0
|  |  |  | snížená |  |  |  | 15% |  | ze | 0 |  |  |  |  | 0
|  |  |  | zákl. přenesená |  |  |  | 21% |  | ze | 0 |  |  |  |  | 0
|  |  |  | sníž. přenesená |  |  |  | 15% |  | ze | 0 |  |  |  |  | 0
|  |  |  | nulová |  |  |  | 0% |  | ze | 0 |  |  |  |  | 0
|  | Cena s DPH | [7 empty] | v |  | CZK |  |  |  | 0
|  | Projektant | [10 empty] | Zpracovatel
|  | Datum a podpis: | [6 empty] | Razítko |  |  |  | Datum a podpis: |  |  |  | Razítko
|  | Objednavatel | [10 empty] | Zhotovitel
|  | Datum a podpis: | [6 empty] | Razítko |  |  |  | Datum a podpis: |  |  |  | Razítko
REKAPITULACE OBJEKTŮ STAVBY
| Kód: | [6 empty] | 2016_04
| Stavba: | [6 empty] | Velká Lečice - Oprava malé vodní nádrže
| Místo: | [6 empty] | Katastrální území: Velká Lečice | [6 empty] | Datum:
| Objednavatel: | [6 empty] | obec Velká Lečice | [6 empty] | Projektant: |  | Martin Dobeš |  |  | Informatívní údaje z listů zakázek
| Zhotovitel: | [13 empty] | Zpracovatel:
| Kód |  |  |  | Objekt | [8 empty] | Cena bez DPH [CZK] |  |  |  | Cena s DPH [CZK] |  | z toho Ostat. náklady [CZK] | DPH [CZK] | Normohodiny [h] | DPH základní [CZK] | DPH snížená [CZK] | DPH základní přenesená [CZK] | DPH snížená přenesená [CZK] | Základna DPH základní | Základna DPH snížená | Základna DPH zákl. přenesená | Základna DPH sníž. přenesená | Základna DPH nulová
| 1) Náklady z rozpočtů | [12 empty] | 0 |  |  |  | 0 |  | 0 | 0 | 1053.5756 | 0 | 0 | 0 | 0 | 0 | 0 | 0 | 0 | 0 | D | 0 |  | IMPORT | {29A55758-2427-4CB7-88F5-75C7D3D0AEC7} | {00000000-0000-0000-0000-000000000000}
/ |  | 2016_04 |  |  |  | Velká Lečice - Oprava malé vodní nádrže | [7 empty] | 0 |  |  |  | 0 |  | 0 | 0 | 1053.5756 | 0 | 0 | 0 | 0 | 0 | 0 | 0 | 0 | 0 |  | 1 | ###NOINSERT### | IMPORT | {29A55758-2427-4CB7-88F5-75C7D3D0AEC7} | {00000000-0000-0000-0000-000000000000}
| 2) Ostatní náklady ze souhrnného listu | [12 empty] | 0 |  |  |  | 0 |  | Procent. zadání [% nákladů rozpočtu] | Zařazení nákladů | DPH | DPH [CZK]
| Celkové náklady za stavbu 1) + 2) | [12 empty] | 0 |  |  |  | 0

## 2016_04 - Velká Lečice - ...
| List obsahuje: |  | 1) Krycí list rozpočtu |  | 2) Rekapitulace rozpočtu |  |  | 3) Rozpočet |  |  | Zpět na list: | Rekapitulace stavby
optimalizováno pro tisk sestav ve formátu A4 - na výšku | [21 empty] | {29A55758-2427-4CB7-88F5-75C7D3D0AEC7}
2
KRYCÍ LIST ROZPOČTU | [12 empty] | v --- níže se nacházejí doplnkové a pomocné údaje k sestavám --- v | [8 empty] | False
| Stavba: |  | Velká Lečice - Oprava malé vodní nádrže
| JKSO: | [7 empty] | CC-CZ:
| Místo: |  | Katastrální území: Velká Lečice | [5 empty] | Datum: |  | 0
| Objednavatel: | [7 empty] | IČ:
|  | obec Velká Lečice | [6 empty] | DIČ:
| Zhotovitel: | [7 empty] | IČ:
|  | bude určen výběrovým řízením | [6 empty] | DIČ:
| Projektant: | [7 empty] | IČ:
|  | Martin Dobeš | [6 empty] | DIČ:
| Zpracovatel: | [7 empty] | IČ:
|  | Martin Dobeš | [6 empty] | DIČ:
Poznámka:
| Náklady z rozpočtu | [7 empty] | 0
| Ostatní náklady | [7 empty] | 0
| Cena bez DPH | [7 empty] | 0
| DPH | základní | 21% | ze | 0 |  |  |  | 0
|  | snížená | 15% | ze | 0 |  |  |  | 0
|  | zákl. přenesená | 21% | ze | 0 |  |  |  | 0
|  | sníž. přenesená | 15% | ze | 0 |  |  |  | 0
|  | nulová | 0% | ze | 0 |  |  |  | 0
| Cena s DPH |  |  | v | CZK |  |  | 0
| Projektant |  |  |  |  | Zpracovatel
| Datum a podpis: |  |  | Razítko |  | Datum a podpis: |  |  |  | Razítko
| Objednavatel |  |  |  |  | Zhotovitel
| Datum a podpis: |  |  | Razítko |  | Datum a podpis: |  |  |  | Razítko
REKAPITULACE ROZPOČTU
Stavba: |  |  | Velká Lečice - Oprava malé vodní nádrže
Místo: |  |  | Katastrální území: Velká Lečice |  |  |  | Datum: |  | 0
Objednavatel: |  |  | obec Velká Lečice |  |  |  | Projektant: |  | Martin Dobeš
Zhotovitel: |  |  | bude určen výběrovým řízením |  |  |  | Zpracovatel: |  | Martin Dobeš
Kód - Popis | [9 empty] | Cena celkem [CZK]
1) Náklady z rozpočtu | [9 empty] | 0 | [12 empty] | -1
| HSV - Práce a dodávky HSV | [8 empty] | 0
| 1 - Zemní práce | [8 empty] | 0
| 3 - Svislé a kompletní konstrukce | [8 empty] | 0
| 4 - Vodorovné konstrukce | [8 empty] | 0
| 5 - Komunikace pozemní | [8 empty] | 0
| 6 - Úpravy povrchů, podlahy a osazování výplní | [8 empty] | 0
| 8 - Trubní vedení | [8 empty] | 0
| 9 - Ostatní konstrukce a práce, bourání | [8 empty] | 0
| 997 - Přesun sutě | [8 empty] | 0
| 998 - Přesun hmot | [8 empty] | 0
| PSV - Práce a dodávky PSV | [8 empty] | 0
| 711 - Izolace proti vodě, vlhkosti a plynům | [8 empty] | 0
| 767 - Konstrukce zámečnické | [8 empty] | 0
| 783 - Dokončovací práce - nátěry | [8 empty] | 0
| VRN - Vedlejší rozpočtové náklady | [8 empty] | 0
2) Ostatní náklady | [9 empty] | 0 |  |  |  | DPH
Celkové náklady za stavbu 1) + 2) | [7 empty] | 0
ROZPOČET
Stavba: |  |  | Velká Lečice - Oprava malé vodní nádrže
Místo: |  |  | Katastrální území: Velká Lečice |  |  |  | Datum: |  | 0
Objednavatel: |  |  | obec Velká Lečice |  |  |  | Projektant: |  | Martin Dobeš
Zhotovitel: |  |  | bude určen výběrovým řízením |  |  |  | Zpracovatel: |  | Martin Dobeš
PČ | Typ | Kód | Popis |  |  | MJ | Množství | J.cena [CZK] |  | Cena celkem [CZK] |  |  | Poznámka | DPH | J. Nh [h] | Nh celkem [h] | J. hmotnost [t] | Hmotnost celkem [t] | J. suť [t] | Suť Celkem [t]
Náklady z rozpočtu | [9 empty] | 0 | [5 empty] | 1053.5756 |  | 154.9275 |  | 24.106 |  | D | -1 | [10 empty] | 0
| HSV - Práce a dodávky HSV | [8 empty] | 0 | [5 empty] | 948.7576 |  | 152.0759 |  | 23.056 | 1 | D | 0 |  |  |  | ROZPOCET | [6 empty] | 0
| 1 - Zemní práce | [8 empty] | 0 | [5 empty] | 190.7666 |  | 0.0042 |  | 23.056 | 1 | D | 1 |  |  |  | ROZPOCET | [6 empty] | 0
2 | K | 120901113 | Bourání zdiva kamenného v odkopávkách nebo prokopávkách na maltu cementovou ručně |  |  | m3 | 7.68 |  |  | 0 |  |  |  | základní | 5.341 | 41.0189 | 0 | 0 | 2.2 | 16.896 | 4 | K | 2 |  |  |  | ROZPOCET | 0 | 0 | 0 | 0 | 0 | 1 | 0 | 4 | 1021329405
|  |  | 64*0,6*0,2"římsa" |  |  |  | 7.68 | [14 empty] | VV | 2 | 2 | -1 | 1 | ROZPOCET
3 | K | 120901121 | Bourání zdiva z betonu prostého neprokládaného v odkopávkách nebo prokopávkách ručně |  |  | m3 | 2.8 |  |  | 0 |  |  |  | základní | 16.002 | 44.8056 | 0 | 0 | 2.2 | 6.16 | 4 | K | 2 |  |  |  | ROZPOCET | 0 | 0 | 0 | 0 | 0 | 1 | 0 | 4 | -663971201
4 | K | 121101101 | Sejmutí ornice s přemístěním na vzdálenost do 50 m |  |  | m3 | 28 |  |  | 0 |  |  |  | základní | 0.097 | 2.716 | 0 | 0 | 0 | 0 | 4 | K | 2 |  |  |  | ROZPOCET | 0 | 0 | 0 | 0 | 0 | 1 | 0 | 4 | 352075970
|  |  | +140*0,2 |  |  |  | 28 | [14 empty] | VV | 2 | 2 | -1 | 1 | ROZPOCET
5 | K | 122201101 | Odkopávky a prokopávky nezapažené v hornině tř. 3 objem do 100 m3 |  |  | m3 | 45.648 |  |  | 0 |  |  |  | základní | 0.368 | 16.7985 | 0 | 0 | 0 | 0 | 4 | K | 2 |  |  |  | ROZPOCET | 0 | 0 | 0 | 0 | 0 | 1 | 0 | 4 | 2085632765
|  |  | 1,2*0,6*61"zakladovy blok" |  |  |  | 43.92 | [14 empty] | VV | 2 | 2 | -1 | 0 | ROZPOCET
|  |  | .6*.4*.4*18"zabradli" |  |  |  | 1.728 | [14 empty] | VV | 2 | 2 | -1 | 0 | ROZPOCET
|  |  | Součet |  |  |  | 45.648 | [14 empty] | VV | 2 | 4 | -1 | 1 | ROZPOCET
6 | K | 122703602 | Odstranění nánosů z vypuštěných rybníků při únosnosti dna přes 40 do 60 kPa |  |  | m3 | 94 |  |  | 0 |  |  |  | základní | 0.118 | 11.092 | 0 | 0 | 0 | 0 | 4 | K | 2 |  |  |  | ROZPOCET | 0 | 0 | 0 | 0 | 0 | 1 | 0 | 4 | 1711668217
12 | K | 162301102 | Vodorovné přemístění do 1000 m výkopku/sypaniny z horniny tř. 1 až 4 |  |  | m3 | 94 |  |  | 0 |  |  |  | základní | 0.046 | 4.324 | 0 | 0 | 0 | 0 | 4 | K | 2 |  |  |  | ROZPOCET | 0 | 0 | 0 | 0 | 0 | 1 | 0 | 4 | -1995399230
72 | K | 171201101 | Uložení sypaniny do násypů nezhutněných |  |  | 1 | 94 |  |  | 0 |  |  |  | základní | 0 | 0 | 0 | 0 | 0 | 0 | 4 | K | 2 |  |  |  | ROZPOCET | 0 | 0 | 0 | 0 | 0 | 1 | 0 | 4 | -459345664
14 | K | 174101101 | Zásyp jam, šachet rýh nebo kolem objektů sypaninou se zhutněním |  |  | m3 | 18.3 |  |  | 0 |  |  |  | základní | 0.299 | 5.4717 | 0 | 0 | 0 | 0 | 4 | K | 2 |  |  |  | ROZPOCET | 0 | 0 | 0 | 0 | 0 | 1 | 0 | 4 | 828589663
|  |  | 61*0,5*0,6 |  |  |  | 18.3 | [14 empty] | VV | 2 | 2 | -1 | 1 | ROZPOCET
15 | K | 180404111 | Založení trávníku výsevem na vrstvě ornice |  |  | m2 | 140 |  |  | 0 |  |  |  | základní | 0.207 | 28.98 | 0 | 0 | 0 | 0 | 4 | K | 2 |  |  |  | ROZPOCET | 0 | 0 | 0 | 0 | 0 | 1 | 0 | 4 | 451062416
16 | M | 005724100 | osivo směs travní parková |  |  | kg | 4.2 |  |  | 0 |  |  |  | základní | 0 | 0 | 0.001 | 0.0042 | 0 | 0 | 8 | M | 2 |  |  |  | ROZPOCET | 0 | 0 | 0 | 0 | 0 | 1 | 0 | 4 | 1920619937
17 | K | 181301103 | Rozprostření ornice tl vrstvy do 200 mm pl do 500 m2 v rovině nebo ve svahu do 1:5 |  |  | m2 | 140 |  |  | 0 |  |  |  | základní | 0.254 | 35.56 | 0 | 0 | 0 | 0 | 4 | K | 2 |  |  |  | ROZPOCET | 0 | 0 | 0 | 0 | 0 | 1 | 0 | 4 | -994899940
20 | K | R1001 | Čerpání vody (centrálou) po dobu stavby |  |  | celek | 1 |  |  | 0 |  |  |  | základní | 0 | 0 | 0 | 0 | 0 | 0 | 4 | K | 2 |  |  |  | ROZPOCET | 0 | 0 | 0 | 0 | 0 | 1 | 0 | 4 | -1211732031
|  |  | Snížení hladiny spodní vody pro potřebu zrealizování stavby, včetně pohotovosti čerpací soustavy. Včetně vyhloubení záchytných jímek a příkopů pro odvedení vody, včetně převedení vody z jímek mimo staveniště. | [18 empty] | P | 2
| 3 - Svislé a kompletní konstrukce | [8 empty] | 0 | [5 empty] | 640.8006 |  | 102.77 |  | 0 | 1 | D | 1 |  |  |  | ROZPOCET | [6 empty] | 0
22 | K | 317362021 | Výztuž svařovanými sítěmi Kari |  |  | t | 0.34 |  |  | 0 |  |  |  | základní | 15.231 | 5.1785 | 1.0531 | 0.35804 | 0 | 0 | 4 | K | 2 |  |  |  | ROZPOCET | 0 | 0 | 0 | 0 | 0 | 1 | 0 | 4 | -1456252830
24 | K | 321213345 | Zdivo nadzákladové z lomového kamene vodních staveb obkladní s vyspárováním |  |  | m3 | 32.274 |  |  | 0 |  |  |  | základní | 11.201 | 361.5011 | 3.1139 | 100.4974 | 0 | 0 | 4 | K | 2 |  |  |  | ROZPOCET | 0 | 0 | 0 | 0 | 0 | 1 | 0 | 4 | 418644060
|  |  | 1,7*0,45*18"rez A" |  |  |  | 13.77 | [14 empty] | VV | 2 | 2 | -1 | 0 | ROZPOCET
|  |  | 24*1,2*0,4"rez B" |  |  |  | 11.52 | [14 empty] | VV | 2 | 2 | -1 | 0 | ROZPOCET
|  |  | 1,17*0,4*8"rez C" |  |  |  | 3.744 | [14 empty] | VV | 2 | 2 | -1 | 0 | ROZPOCET
|  |  | 9*0,9*0,4"rez E" |  |  |  | 3.24 | [14 empty] | VV | 2 | 2 | -1 | 0 | ROZPOCET
|  |  | Součet |  |  |  | 32.274 | [14 empty] | VV | 2 | 4 | -1 | 1 | ROZPOCET
25 | K | 321311116 | Konstrukce vodních staveb z betonu prostého mrazuvzdorného tř. C 30/37 XF3 |  |  | m3 | 21.35 |  |  | 0 |  |  |  | základní | 3.899 | 83.2437 | 0 | 0 | 0 | 0 | 4 | K | 2 |  |  |  | ROZPOCET | 0 | 0 | 0 | 0 | 0 | 1 | 0 | 4 | 1832984103
|  |  | 0,5*0,7*61 |  |  |  | 21.35 | [14 empty] | VV | 2 | 2 | -1 | 1 | ROZPOCET
26 | K | 321321116 | Konstrukce vodních staveb ze ŽB mrazuvzdorného tř. C 30/37 XF3 |  |  | m3 | 6.405 |  |  | 0 |  |  |  | základní | 4.591 | 29.4054 | 0 | 0 | 0 | 0 | 4 | K | 2 |  |  |  | ROZPOCET | 0 | 0 | 0 | 0 | 0 | 1 | 0 | 4 | -106792404
|  |  | 61*0,15*0,7"římsa" |  |  |  | 6.405 | [14 empty] | VV | 2 | 2 | -1 | 1 | ROZPOCET
27 | K | 321351010 | Bednění konstrukcí vodních staveb rovinné - zřízení |  |  | m2 | 64 |  |  | 0 |  |  |  | základní | 1.895 | 121.28 | 0.00765 | 0.4896 | 0 | 0 | 4 | K | 2 |  |  |  | ROZPOCET | 0 | 0 | 0 | 0 | 0 | 1 | 0 | 4 | 745287715
|  |  | 0,7*61+26*0,5*0,7+61*0,2 |  |  |  | 64 | [14 empty] | VV | 2 | 2 | -1 | 1 | ROZPOCET
28 | K | 321352010 | Bednění konstrukcí vodních staveb rovinné - odstranění |  |  | m2 | 64 |  |  | 0 |  |  |  | základní | 0.628 | 40.192 | 0.00086 | 0.05504 | 0 | 0 | 4 | K | 2 |  |  |  | ROZPOCET | 0 | 0 | 0 | 0 | 0 | 1 | 0 | 4 | 1782410063
30 | K | R3003 | kotvy R22 délky 0,8m včetně navrtání otvorů a upevnění cem. maltou |  |  | ks | 549 |  |  | 0 |  |  |  | základní | 0 | 0 | 0.001 | 0.549 | 0 | 0 | 4 | K | 2 |  |  |  | ROZPOCET | 0 | 0 | 0 | 0 | 0 | 1 | 0 | 4 | 1356895145
|  |  | 6*61*1,5 |  |  |  | 549 | [14 empty] | VV | 2 | 2 | -1 | 1 | ROZPOCET
74 | K | R3005 | Úprava vtoku do nádrže |  |  | celek | 1 |  |  | 0 |  |  |  | základní | 0 | 0 | 0.821 | 0.821 | 0 | 0 | 4 | K | 2 |  |  |  | ROZPOCET | 0 | 0 | 0 | 0 | 0 | 1 | 0 | 4 | -2134982830
|  |  | Kompletní dodávka a montáž nasunutí,plast trouby DN 300 délky 2m, obetonování | [18 empty] | P | 2
| 4 - Vodorovné konstrukce | [8 empty] | 0 | [5 empty] | 5.3619 |  | 47.16 |  | 0 | 1 | D | 1 |  |  |  | ROZPOCET | [6 empty] | 0
67 | K | 452311131 | Podkladní desky z betonu prostého tř. C 12/15 otevřený výkop |  |  | m3 | 3.66 |  |  | 0 |  |  |  | základní | 1.465 | 5.3619 | 0 | 0 | 0 | 0 | 4 | K | 2 |  |  |  | ROZPOCET | 0 | 0 | 0 | 0 | 0 | 1 | 0 | 4 | -1105489504
|  |  | 0,6*61*0,1 |  |  |  | 3.66 | [14 empty] | VV | 2 | 2 | -1 | 1 | ROZPOCET
73 | M | 593810850 | panel silniční IZD 2/10 299x119x15 cm včetně položení |  |  | kus | 36 |  |  | 0 |  |  |  | základní | 0 | 0 | 1.31 | 47.16 | 0 | 0 | 8 | M | 2 |  |  |  | ROZPOCET | 0 | 0 | 0 | 0 | 0 | 1 | 0 | 4 | 913233466
| 5 - Komunikace pozemní | [8 empty] | 0 | [5 empty] | 6.24 |  | 0 |  | 0 | 1 | D | 1 |  |  |  | ROZPOCET | [6 empty] | 0
75 | K | 564251111 | Podklad nebo podsyp ze štěrkopísku ŠP tl 150 mm |  |  | m2 | 390 |  |  | 0 |  |  |  | základní | 0.016 | 6.24 | 0 | 0 | 0 | 0 | 4 | K | 2 |  |  |  | ROZPOCET | 0 | 0 | 0 | 0 | 0 | 1 | 0 | 4 | -445325890
|  |  | 26*15 |  |  |  | 390 | [14 empty] | VV | 2 | 2 | -1 | 1 | ROZPOCET
| 6 - Úpravy povrchů, podlahy a osazování výplní | [8 empty] | 0 | [5 empty] | 8.184 |  | 0.027432 |  | 0 | 1 | D | 1 |  |  |  | ROZPOCET | [6 empty] | 0
83 | K | 634662112 | Výplň dilatačních spár š do 15 mm v mazaninách akrylátovým tmelem |  |  | m | 36 |  |  | 0 |  |  |  | základní | 0.19 | 6.84 | 0.00037 | 0.01332 | 0 | 0 | 4 | K | 2 |  |  |  | ROZPOCET | 0 | 0 | 0 | 0 | 0 | 1 | 0 | 4 | -439003255
|  |  | 30*1,2 |  |  |  | 36 | [14 empty] | VV | 2 | 2 | -1 | 1 | ROZPOCET
68 | K | R622111121 | Vyspravení lokální cementovou maltou vnějších stěn betonových nebo železobetonových, včetně dodání materiálu, dle postupu popsaného v TZ |  |  | m2 | 6.72 |  |  | 0 |  |  |  | základní | 0.2 | 1.344 | 0.0021 | 0.014112 | 0 | 0 | 4 | K | 2 |  |  |  | ROZPOCET | 0 | 0 | 0 | 0 | 0 | 1 | 0 | 4 | 1427089740
|  |  | 2,1*0,8*4 |  |  |  | 6.72 | [14 empty] | VV | 2 | 2 | -1 | 1 | ROZPOCET
| 8 - Trubní vedení | [8 empty] | 0 | [5 empty] | 0.65422 |  | 0 |  | 0 | 1 | D | 1 |  |  |  | ROZPOCET | [6 empty] | 0
80 | K | 899623171 | Obetonování potrubí nebo zdiva stok betonem prostým tř. C 25/30 v otevřeném výkopu |  |  | m3 | 0.496 |  |  | 0 |  |  |  | základní | 1.319 | 0.65422 | 0 | 0 | 0 | 0 | 4 | K | 2 |  |  |  | ROZPOCET | 0 | 0 | 0 | 0 | 0 | 1 | 0 | 4 | 319479697
|  |  | 1*0,8*0,5+0,4*0,4*0,6 |  |  |  | 0.496 | [14 empty] | VV | 2 | 2 | -1 | 1 | ROZPOCET
| 9 - Ostatní konstrukce a práce, bourání | [8 empty] | 0 | [5 empty] | 13.7878 |  | 2.1143 |  | 0 | 1 | D | 1 |  |  |  | ROZPOCET | [6 empty] | 0
45 | K | 934956123 | Hradítka z dubového dřeva tl 40 mm |  |  | m2 | 1.26 |  |  | 0 |  |  |  | základní | 3.268 | 4.1177 | 0.0394 | 0.049644 | 0 | 0 | 4 | K | 2 |  |  |  | ROZPOCET | 0 | 0 | 0 | 0 | 0 | 1 | 0 | 4 | -39261833
|  |  | 2,1*0,6 |  |  |  | 1.26 | [14 empty] | VV | 2 | 2 | -1 | 1 | ROZPOCET
81 | K | 938901101 | Očištění dlažby z lomového kamene nebo z betonových desek od porostu |  |  | m2 | 103.7 |  |  | 0 |  |  |  | základní | 0.073 | 7.5701 | 0 | 0 | 0 | 0 | 4 | K | 2 |  |  |  | ROZPOCET | 0 | 0 | 0 | 0 | 0 | 1 | 0 | 4 | 25878114
|  |  | 1,7*61 |  |  |  | 103.7 | [14 empty] | VV | 2 | 2 | -1 | 1 | ROZPOCET
84 | K | 953312122 | Vložky do svislých dilatačních spár z extrudovaných polystyrénových desek tl 20 mm |  |  | m2 | 10.5 |  |  | 0 |  |  |  | základní | 0.2 | 2.1 | 0.00063 | 0.006615 | 0 | 0 | 4 | K | 2 |  |  |  | ROZPOCET | 0 | 0 | 0 | 0 | 0 | 1 | 0 | 4 | 623375181
|  |  | 30*0,5*0,7 |  |  |  | 10.5 | [14 empty] | VV | 2 | 2 | -1 | 1 | ROZPOCET
47 | K | R9002 | Kompletní dodávka dřevěného zábradlí |  |  | m | 42 |  |  | 0 |  |  |  | základní | 0 | 0 | 0.049 | 2.058 | 0 | 0 | 4 | K | 2 |  |  |  | ROZPOCET | 0 | 0 | 0 | 0 | 0 | 1 | 0 | 4 | -1422110990
|  |  | Kompletní dodávka zábradlí dle výkresové přílohy. Včetně výkopů pro sloupky a zabetonování trnů, včetně kotvících trnů DŘEVO MODŘÍN, naimpregnováno vakuotlakovou metodou - hnědý odstín | [18 empty] | P | 2
49 | K | R9005 | Vybudování sjezdů do rybníka, uvedení do původního stavu po dokončení stavby |  |  | celek | 1 |  |  | 0 |  |  |  | základní | 0 | 0 | 0 | 0 | 0 | 0 | 4 | K | 2 |  |  |  | ROZPOCET | 0 | 0 | 0 | 0 | 0 | 1 | 0 | 4 | -787054217
| 997 - Přesun sutě | [8 empty] | 0 | [5 empty] | 4.4596 |  | 0 |  | 0 | 1 | D | 1 |  |  |  | ROZPOCET | [6 empty] | 0
51 | K | 997013501 | Odvoz suti a vybouraných hmot na skládku nebo meziskládku do 1 km se složením |  |  | t | 24.106 |  |  | 0 |  |  |  | základní | 0.125 | 3.0133 | 0 | 0 | 0 | 0 | 4 | K | 2 |  |  |  | ROZPOCET | 0 | 0 | 0 | 0 | 0 | 1 | 0 | 4 | -204814045
52 | K | 997013509 | Příplatek k odvozu suti a vybouraných hmot na skládku ZKD 1 km přes 1 km |  |  | t | 241.06 |  |  | 0 |  |  |  | základní | 0.006 | 1.4464 | 0 | 0 | 0 | 0 | 4 | K | 2 |  |  |  | ROZPOCET | 0 | 0 | 0 | 0 | 0 | 1 | 0 | 4 | -453889214
|  |  | vzdálenost 10 km | [18 empty] | P | 2
53 | K | R9004 | Poplatek za uložení suti na skládku |  |  | t | 31.906 |  |  | 0 |  |  |  | základní | 0 | 0 | 0 | 0 | 0 | 0 | 4 | K | 2 |  |  |  | ROZPOCET | 0 | 0 | 0 | 0 | 0 | 1 | 0 | 4 | 1080221310
| 998 - Přesun hmot | [8 empty] | 0 | [5 empty] | 78.5029 |  | 0 |  | 0 | 1 | D | 1 |  |  |  | ROZPOCET | [6 empty] | 0
54 | K | 998331011 | Přesun hmot pro nádrže |  |  | t | 154.838 |  |  | 0 |  |  |  | základní | 0.507 | 78.5029 | 0 | 0 | 0 | 0 | 4 | K | 2 |  |  |  | ROZPOCET | 0 | 0 | 0 | 0 | 0 | 1 | 0 | 4 | 1924945794
| PSV - Práce a dodávky PSV | [8 empty] | 0 | [5 empty] | 104.818 |  | 2.8516 |  | 1.05 | 2 | D | 0 |  |  |  | ROZPOCET | [6 empty] | 0
| 711 - Izolace proti vodě, vlhkosti a plynům | [8 empty] | 0 | [5 empty] | 62.7 |  | 2.762 |  | 0 | 2 | D | 1 |  |  |  | ROZPOCET | [6 empty] | 0
78 | K | 711491172 | Provedení izolace proti tlakové vodě vodorovné z textilií vrstva ochranná |  |  | m2 | 570 |  |  | 0 |  |  |  | základní | 0.11 | 62.7 | 0 | 0 | 0 | 0 | 16 | K | 2 |  |  |  | ROZPOCET | 0 | 0 | 0 | 0 | 0 | 1 | 0 | 16 | -841647502
76 | M | 693410500 | rohož bentonitová hydroizolační |  |  | m2 | 570 |  |  | 0 |  |  |  | základní | 0 | 0 | 0.0046 | 2.622 | 0 | 0 | 8 | M | 2 |  |  |  | ROZPOCET | 0 | 0 | 0 | 0 | 0 | 1 | 0 | 4 | 1546828010
|  |  | 390+180 |  |  |  | 570 | [14 empty] | VV | 2 | 2 | -1 | 1 | ROZPOCET
77 | M | 693410550 | těsnění záložek bentonitových hydroizolačních rohoží granulát Bentizol |  |  | kg | 140 |  |  | 0 |  |  |  | základní | 0 | 0 | 0.001 | 0.14 | 0 | 0 | 8 | M | 2 |  |  |  | ROZPOCET | 0 | 0 | 0 | 0 | 0 | 1 | 0 | 4 | 2097897620
| 767 - Konstrukce zámečnické | [8 empty] | 0 | [5 empty] | 41.2 |  | 0.089 |  | 1.05 | 2 | D | 1 |  |  |  | ROZPOCET | [6 empty] | 0
56 | K | 767995113 | Montáž atypických zámečnických konstrukcí hmotnosti do 20 kg včetně dodávky materiálu |  |  | kg | 89 |  |  | 0 |  |  |  | základní | 0.134 | 11.926 | 0.001 | 0.089 | 0 | 0 | 16 | K | 2 |  |  |  | ROZPOCET | 0 | 0 | 0 | 0 | 0 | 1 | 0 | 16 | -817551108
|  |  | dodávka a osazení ocelového plechu tl.5mm rozměry 70 x 50 cm plech bude opatřen pracnami zachycenými do stávajících ok | [18 empty] | P | 2
57 | K | 767161814 | Demontáž zábradlí rovného nerozebíratelného hmotnosti 1m zábradlí přes 20 kg |  |  | m | 42 |  |  | 0 |  |  |  | základní | 0.697 | 29.274 | 0 | 0 | 0.025 | 1.05 | 16 | K | 2 |  |  |  | ROZPOCET | 0 | 0 | 0 | 0 | 0 | 1 | 0 | 16 | 57833034
|  |  | Včetně likvidace - odkup do sběrných surovin. Včetně naložení a vodorovné dopravy | [18 empty] | P | 2
79 | K | R7001 | Demontáž stávajícího oplocení 19m, uvedení oplocení do původního stavu po dokončení stavby |  |  | celek | 1 |  |  | 0 |  |  |  | základní | 0 | 0 | 0 | 0 | 0 | 0 | 16 | K | 2 |  |  |  | ROZPOCET | 0 | 0 | 0 | 0 | 0 | 1 | 0 | 16 | 655303143
| 783 - Dokončovací práce - nátěry | [8 empty] | 0 | [5 empty] | 0.918 |  | 0.000552 |  | 0 | 2 | D | 1 |  |  |  | ROZPOCET | [6 empty] | 0
69 | K | 783101801 | Odstranění nátěrů okartáčováním z ocelových konstrukcí těžkých "A" |  |  | m2 | 1.2 |  |  | 0 |  |  |  | základní | 0.143 | 0.1716 | 0 | 0 | 0 | 0 | 16 | K | 2 |  |  |  | ROZPOCET | 0 | 0 | 0 | 0 | 0 | 1 | 0 | 16 | -652344758
70 | K | 783251002 | Nátěry epoxidové kovových doplňkových konstrukcí jednonásobné a 2x email |  |  | m2 | 1.2 |  |  | 0 |  |  |  | základní | 0.447 | 0.5364 | 0.00034 | 0.000408 | 0 | 0 | 16 | K | 2 |  |  |  | ROZPOCET | 0 | 0 | 0 | 0 | 0 | 1 | 0 | 16 | 1321020353
71 | K | 783251017 | Nátěry epoxidové kovových doplňkových konstrukcí základní |  |  | m2 | 1.2 |  |  | 0 |  |  |  | základní | 0.175 | 0.21 | 0.00012 | 0.000144 | 0 | 0 | 16 | K | 2 |  |  |  | ROZPOCET | 0 | 0 | 0 | 0 | 0 | 1 | 0 | 16 | 1902758664
| VRN - Vedlejší rozpočtové náklady | [8 empty] | 0 | [5 empty] | 0 |  | 0 |  | 0 | 5 | D | 0 |  |  |  | ROZPOCET | [6 empty] | 0
58 | K | R1 | Zajištění a zabezpečení staveniště, zřízení a likvidace zařízení staveniště, včetně případných přípojek, přístupů, skládek, deponií apod. |  |  | celek | 1 |  |  | 0 |  |  |  | základní | 0 | 0 | 0 | 0 | 0 | 0 | 4 | K | 1 |  |  |  | ROZPOCET | 0 | 0 | 0 | 0 | 0 | 1 | 0 | 4 | 2117734576
59 | K | R10 | zpracování povodňového a havarijního plánu |  |  | celek | 1 |  |  | 0 |  |  |  | základní | 0 | 0 | 0 | 0 | 0 | 0 | 4 | K | 1 |  |  |  | ROZPOCET | 0 | 0 | 0 | 0 | 0 | 1 | 0 | 4 | -1020699744
60 | K | R2 | Protokolární předání stavbou dotčených pozemků a komunikací zpět jejich vlastníkům (správcům), včetně uvedení pozemků a komunikací využitých při stavbě (přesun hmot, odvoz suti, přeprava stavební techniky) do původního stavu. |  |  | celek | 1 |  |  | 0 |  |  |  | základní | 0 | 0 | 0 | 0 | 0 | 0 | 4 | K | 1 |  |  |  | ROZPOCET | 0 | 0 | 0 | 0 | 0 | 1 | 0 | 4 | 1381848995
61 | K | R3 | Projednání a zajištění zvláštního užívání komunikací a veřejných ploch, včetně zajištění dopravního značení, a to v rozsahu nezbytném pro řádné a bezpečné provádění stavby.* |  |  | celek | 1 |  |  | 0 |  |  |  | základní | 0 | 0 | 0 | 0 | 0 | 0 | 4 | K | 1 |  |  |  | ROZPOCET | 0 | 0 | 0 | 0 | 0 | 1 | 0 | 4 | -1563607528
62 | K | R4 | Vytyčení stavby (příp. pozemku nebo provedení jiných geodetických prací) odborně způsobilou osobou v oboru zeměměřictví. Umístění fixního bodu |  |  | celek | 1 |  |  | 0 |  |  |  | základní | 0 | 0 | 0 | 0 | 0 | 0 | 4 | K | 1 |  |  |  | ROZPOCET | 0 | 0 | 0 | 0 | 0 | 1 | 0 | 4 | -278621113
63 | K | R5 | Umístění štítku o povolení stavby na viditelném místě u vstupu na staveniště. |  |  | celek | 1 |  |  | 0 |  |  |  | základní | 0 | 0 | 0 | 0 | 0 | 0 | 4 | K | 1 |  |  |  | ROZPOCET | 0 | 0 | 0 | 0 | 0 | 1 | 0 | 4 | -1882472940
64 | K | R6 | Zajištění zkoušek a rozborů nutných pro řádné dokončení díla, včetně předání jejich výsledků objednateli. Vhodnost zeminy pro uložení do homogenní hráze bude doložena laboratorním rozborem 2 vzorků, které budou zatříděny dle ČSN 752410 |  |  | celek | 1 |  |  | 0 |  |  |  | základní | 0 | 0 | 0 | 0 | 0 | 0 | 4 | K | 1 |  |  |  | ROZPOCET | 0 | 0 | 0 | 0 | 0 | 1 | 0 | 4 | -732893259
65 | K | R7 | Zpracování a předání dokumentace skutečného provedení stavby (3 paré + 1 v elektr. formě) objednateli a zaměření skutečného provedení stavby - geodetická část dokumentace (3 paré + 1 v elektr. formě) v rozsahu odpovídajícím příslušným právním předpisům; p |  |  | celek | 1 |  |  | 0 |  |  |  | základní | 0 | 0 | 0 | 0 | 0 | 0 | 4 | K | 1 |  |  |  | ROZPOCET | 0 | 0 | 0 | 0 | 0 | 1 | 0 | 4 | 1064347640