## List1
ZŠ Trivium Dobřany
Položka - požadované parametry | Nabízené produkty a parametry** | Cena za ks bez DPH** | Cena za ks vč. DPH | Počet | Celkem bez DPH | Celkem vč. DPH
Osobní počítač typu mini PC s monitorem 22“ • Provedení počítače mini PC • Procesor o výkonu min. 7500 bodů podle Passmark CPU Mark s integrovanou grafickou kartou a podporou virtualizace (http://www.cpubenchmark.net/cpu_list.php), aktuální ke dni vyhlášení výzvy • Operační paměť min. 4 GB DDR4 (1x 4GB, druhý volný slot pro budoucí rozšíření) • Pevný disk min. 256GB SSD • Portová výbava: 1x USB-C, 4x USB 3.1, 2x audio, 2x DisplayPort, 1x LAN • Příslušenství: VESA držák (100x100) pro uchycení PC na záda níže uvedeného monitoru, CZ USB Klávesnice a USB myš, napájecí zdroj • Operační systém s možností připojení do domény v nejnovější verzi a české lokalizaci • Rozměry PC max. 20 cm x 20 cm x 4 cm • Monitor 21.5“ s LED podsvícením, pozorovací úhly 178°/178°, rozlišení 1920 x 1080, VESA 100x100, matný povrch, připojení 1x VGA + 1x DisplayPort, DP kabel bude součástí dodávky • Záruka 3 roky v místě u zákazníka, ověřitelná na veřejně dostupném webu výrobce • včetně rozbalení, zapojení a konfigurace do LAN dle podmínek specifikovaných ve výzvě č. 47 - standard konektivity škol |  | 0 | 0 | 13 | 0 | 0
Dotykový notebook pro učitele • Překlopitelný dotykový notebook (ne oddělitelný) • Procesor o výkonu min. 5 000 bodů podle Passmark CPU Mark s integrovanou grafickou kartou a podporou virtualizace (http://www.cpubenchmark.net/cpu_list.php), aktuální ke dni vyhlášení výzvy • Odpovídající základní deska, podpora DDR4 pamětí, integrovaná grafická karta (nebo podpora integrované grafické karty v procesoru), integrovaná LAN 10/100/1000 Mbps, integrované repro • Operační paměť min. 8GB DDR4 s možností rozšíření • Pevný disk bezotáčkový, kapacita min. 256GB SSD NVME M.2 • Porty: 2x USB 3.1, 1x USB-C, audio, HDMI, čtečka paměťových karet • Konektivita: Wifi 802.11n/ac, bluetooth • Podsvícená klávesnice v české lokalizaci • Operační systém s možností připojení do domény v nejnovější verzi a české lokalizaci • LCD maximálně 14“, rozlišení Full HD, dotykový panel • Rozměry max. 340x250x20 (ŠxVxH), hmotnost max. 1,8Kg • Záruka 3 roky • včetně rozbalení, zapojení a konfigurace do LAN dle podmínek specifikovaných ve výzvě č. 47 - standard konektivity škol |  | 0 | 0 | 6 | 0 | 0
Multifunkční tiskárna A4 • Multifunkční inkoustová tiskárna A4 s nízkými náklady na tisk • Dotykový displej, NFC, duplexní tisk, skenování a kopírování • Jednoprůchodový duplexní skener • ADF, přímý tisk z USB, možnost skenování do mailu/síťové složky • Tisk první strany do 7s barevně i černobíle • Rychlost tisku (podle ISO/IES 24734) 24 str. / min. černobíle i barevně • Výtěžnost černé náplně min. 10 000 stran při 5% pokrytí • Výtěžnost barevných náplní min. 7 000 stran při 5% pokrytí • Připojení USB, LAN, WIFI • Záruka 3 roky • včetně rozbalení, zapojení a konfigurace do LAN |  | 0 | 0 | 1 | 0 | 0
tabule rozměr 200x120cm na pojezdu se zvedacím systémem Tabule: • Širokoúhlá třídílná magnetická tabule s dvouvrstvým keramickým povrchem e3 • Plocha středního dílu tabule bílá, popisovatelná za sucha stíratelnými fixy, povrch vhodný pro projekci • Odolná proti mechanickému poškození • Rozměr tabule v zavřeném stavu 200 x 120 cm, rozměr křídel 100 x 120cm • Odkládací hliníková polička po celé délce tabule Zvedací systém: • Stojan zvedací s hliníkovou konstrukcí • Elegantní vzhled stojanu • Vysoký komfort, tichý a hladký chod, minimální údržba • Rozměry 1600 x 950 mm • Rozsah zdvihu 56 cm • Rameno projektoru: • Univerzální rameno pro projektory s ultrakrátkou projekční vzdáleností • Držák dotykové jednotky • Součástí bude kompletní instalace tabule a níže uvedených projektorů vč. kompletního nastavení, kalibrace a propojení s PC - tzv. na klíč |  | 0 | 0 | 5 | 0 | 0
Interaktivní projektor s ultrakrátkou projekční vzdáleností a ozvučením • Technologie 3LCD, ultrakrátká projekční vzdálenost • Možnost dotyku perem i prstem • Minimální barevný a bílý světelný výstup 3500 ANSI Lumenů • Rozlišení WXGA 1280 x 800, poměr stran 16:10 • Kontrastní poměr minimálně 14 000:1 • Rozhraní: Výstup synchronizace, Vstup synchronizace, Rozhraní pro dotykové ovládání, USB 2.0 typu B, USB 2.0 typu A, LAN připojení, Audiovstup, stereofonní konektor mini-jack (3x), vstup pro mikrofon, Audiovýstup, S-Video vstup, HDMI vstup (2x), VGA výstup, VGA vstup (2x), RS-232C • Rozhraní MHL pro audio/video, • ozvučení 2+1 (subwoofer + 2x satelit), min 60W, dřevěný subwoofer, bílé provedení • Dálkové ovládání, držák projektoru, dotyková jednotka, 2x pero • Minimální životnost lampy 5000 hod. v normálním režimu • Software pro projekci z několika počítačů umožňující učitelům a studentům současně sdílet obsah • Záruka 3 roky na projektor a lampu • Součástí bude kompletní instalace na níže uvedené tabule vč. potřebné kabeláže, lištování a propojení s PC - tzv. na klíč |  | 0 | 0 | 5 | 0 | 0
instalace interaktivního setu (tabule, projektor, ozvučení), konfigurace a oživění |  | 0 | 0 | 5 | 0 | 0
Jazyková učebna - Ovládací pult: Ovládací pult pro učitele s požadovanými funkcemi - individuální odposlech zadaného žáka, identifikace odposlechu, univerzální vstup externího audia, audiodabing externího vstupu, dělení žáků do min. čtyř skupin, možnost připojení do jiné učebny - přenosnost ovládacího pultu, možnost náhodného párování studentů nezávisle v každé polovině učebny s identifikací spojení přímo na monitoru barevnými spojovacími čarami s identifikací spojení párů v seznamu žáků, jmenný seznam studentů všech tříd, všechny funkce nutno zobrazit na monitoru učitele s reálným uspořádáním dispozice učebny. Oslovení všech studentů přes mikrofon. |  | 0 | 0 | 1 | 0 | 0
Jazyková učebna - sluchátka pro žáky a učitele: Sluchátka konstruovaná jako vyztužená celoplastová, vysoce odolná, komfortní vyměnitelné náušníky s vysokou zvukovou izolací, stavitelný držák mikrofonu a tím možnosti upravovat intenzitu signálu, citlivý dynamický mikrofon s nastavením proti přetížení, vestavěné reproduktory 2 x 400 Ohm s prachovým filtrem, stavitelná velikost sluchátka dle rozměrů hlavy uživatele, vyztužený výstupní kabel ocelovou strunou pro zvýšenou trvanlivost a sníženou možnost deformace, autorizované značení dodavatele na sluchátkovém štítku. Servis výměnným systémem |  | 0 | 0 | 15 | 0 | 0
Jazyková učebna - sw: Nahrávací software pro záznam zvukových a hlasových projevů studentů s možností okamžité přehrávky, vlastní grafický výstup s okamžitým ovládáním z plochy, ovládání všech funkcí ovládacího pultu, kompatibilní s jazykovou laboratoří |  | 0 | 0 | 1 | 0 | 0
Jazyková učebna - kompletní instalace sw, potřebná kabeláž, propojení a nastavení u zákazníka |  | 0 | 0 | 1 | 0 | 0
počítačový server server typu tower, procesor s benchmark skóre v hodnotě 11800 bodů a více dle testu PassMark CPU Mark http://www.cpubenchmark.net minimálně 16GB RAM DDR4, podpora ECC, celkem 6 paměťových slotů 2x integrovaný 10/100/1000Mbit LAN port Integrovaný RAID řadič s podporou RAID 0,1,5,6,10, cache 2GB 2x pevný disk s kapacitou 600GB, vyměnitelný za chodu, velikost 2,5“, 10 000 otáček za minutu SAS rozhraní, pozice pro celkem 8 disků velikosti 2,5“ pro případné rozšíření 2x redundantní napájecí zdroj min. 500W, vyměnitelný za chodu integrovaná karta vzdálené správy záruka 5 let s odezvou následující pracovní den v místě použití (NBD onsite), ověřitelná na veřejně dostupném webu výrobce |  | 0 | 0 | 1 | 0 | 0
serverový operační systém umožňující instalaci 2 virtuálních serverů, 100% kompatibilita se současným softwarovým vybavením ve škole, nejnovější dostupná přenositelná verze pro školy ne OEM verze |  | 0 | 0 | 1 | 0 | 0
licence pro přístup k serverovému operačnímu systému, nejnovější dostupná přenositelná verze pro školy ne OEM verze |  | 0 | 0 | 40 | 0 | 0
Instalační práce na serveru: Instalace virtualizační vrstvy, Instalace 2x virtuální OS, migrace stávajícího prostředí na nový server (DC, DNS, DHCP, data, IS) kompletní konfigurace a nastavení dle potřeb zákazníka a podmínek specifikované ve výzvě č. 47 |  | 0 | 0 | 1 | 0 | 0
síťový NAS disk určený pro 2 diky velikoti 3,5", procesor alespoň 1,2GHz, 512MB RAM, 1x LAN, 1x Gbe, 2x USB 3.0, kapacita 2GB v RAID 1 (zrcadlení) |  | 0 | 0 | 1 | 0 | 0
zálohovací sw, trvalá licence pro školy, podpora deduplikace, zálohování celého virtuálního prostředí, včetně konfigurace zálohování na lokální síťový disk |  | 0 | 0 | 1 | 0 | 0
cena celkem včetně neuznatelných výdajů |  |  |  |  | 0 | 0
** doplní uchazeč
Dodavatel potvrzuje, že produkty a parametry uvedené ve sloupci "Nabízené produkty a parametry**" jsou v souladu s dokumenty IROP Příloha č.9 standard konektivity škol. | ANO/NE**