## List1
objekt pro kontejnery sloužící pro shromažďování tříděného odpadu u č.p. 136 "Obecní úřad"
místo stavby: parcela st. č. 139, k. ú. Jabkenice
Položkový rozpočet
| položka |  | cena / Kč
1. | sloupy Jekl 100/100/5 mm, 12 ks, 36 m, 540 kg
2. | nosný rám po obvodu a na středu Jekl 100/100/5 mm, 35 m, 530 kg
3. | betonové patky 30x30x90 cm, 12 ks, včetně zemních prací
4. | rámy pro opláštění Jekl 50/50/4 mm, 80 m, 480 kg
5. | pásovina 30/4 mm pro uchycení opláštění z palubek, 100 m, 100 kg
6. | střešní nosníky ocelové typ IPE 100, 5 ks dl. á 5,5 m, 240 kg
7. | vzpěry pod plechovou krytinu z profilu "L" 40/40/4 mm, 40 m, 120 kg
8. | palubky tl. 20 mm š. 12 cm, sibiřský modřín, 60 m2, cca 390 mb dl. 1 m
9. | střešní krytina z trapézového plechu, 55 m2
10. | oplechování střechy, žlab a svod
11. | plochy z betonové zámkové dlažby tl. 10 cm do štěrk. podloží, cca 55 m2
12. | nátěry palubek
13. | povrchová úprava všech kovových prvků do práškové barvy včetně základové barvy, odstín antracit
14. | elektromagnetický RFID zámek
15. | 500 ks bezkontaktních RFID čipů
16. | závěsné posuvné vrata včetně pojezdového kování
17. | terénní úpravy
Celkem / Kč