## REK 1
Revitalizace objektu 30,31 AMZ Financial Groupe
Elektroinstalace
Rozváděče R 31.1, 31.4 |  | 2 | 0
Rozváděče R 31.2 |  | 1 | 0
Rozváděče R 31.3 |  | 1 | 0
Rozváděče R 30.1 |  | 1 | 0
Rozváděče R 31 |  | 1 | 0
Zemní práce
Hromosvod
Celkem bez DPH
DPH 21%
CELKEM s DPH 21% |  |  |  | 0

## EI
Elektroinstalace |  | montáž | dodávka | počet | montáž celkem | dodávka celkem | Součet M+D
|  | jednotka | jednotka | 6606
trubka elektroinstalační PVC 2325 25 mm pod.om. 125N/5cm, A1-F | m |  |  | 10
tuhá elektroinstalační trubka 4025 25mm 750N/5cn A1-F | m |  |  | 878
tuhá elektroinstalační trubka 4032 32mm 750N/5cn A1-F | m |  |  | 120
Chránička PVC KD 09063 - Kopoflex A1 450N/20cm | m |  |  | 40
Krabice (1901,KP 68,KZ 3) | ks |  |  | 41
vent.rele doběhové relé 10A/230A 60min | ks |  |  | 3
Krabice (1903, KR 68) kruhova | ks |  |  | 13
Krabice instalační uzavřená 5 polová 104x104mm se svorkovnicí, A1-D, IP 54 | ks |  |  | 74
Drátěný žlab 200x100 včetně podpěr a spojek | m |  |  | 395
CYA vodic 4 | m |  |  | 40
CYA vodic 6 zelenožlutý 0,45/0,75 kV zkušební napětí 2,5 kV | m |  |  | 70
CYA vodic 16 zelenožlutý 0,45/0,75 kV zkušební napětí 2,5 kV | m |  |  | 10
kabel CYKY 3x1,5 v.u. 0,45/0,75kV, zkušební napětí 2,5 kV vyroben dle IEC 60332-1 | m |  |  | 1500
kabel CYKY 3 x 2,5 v.u. 0,45/0,75kV, zkušební napětí 2,5 kV vyroben dle IEC 60332-1 | m |  |  | 1310
810013 kabel CYKY 4 x 10 v.u. | m |  |  | 90
kabel CYKY 4 x 16 v.u. 0,6/1kV, zkušební napětí 4 kV vyroben dle IEC 60332-1 | m |  |  | 149
kabel CYKY 5 x 1,5 p.u. 0,45/0,75kV, zkušební napětí 2,5 kV vyroben dle IEC 60332-1 | m |  |  | 1085
kabel CYKY 5 x 2,5 p.u. 0,45/0,75kV, zkušební napětí 2,5 kV vyroben dle IEC 60332-1 | m |  |  | 20
oznacovaci stitek na kabel | ks |  |  | 103
ukonceni vodicu do l6 mm2 | ks |  |  | 28
ukonceni kabelu do 4 x 10 | ks |  |  | 94
ukonceni kabelu do 4 x 25 | ks |  |  | 7
ukonceni kabelu do 4 x 240 | ks |  |  | 2
Zapojení motorů pohonů vrat | ks |  |  | 5
Zapojení ventilátorů | ks |  |  | 4
Pohybový senzor 230V/3A IP 54, 2-2000lx, 130°, 8s-35min | ks |  |  | 5
Vypínač 01 16A/230V IP44 | ks |  |  | 7
Přepínač seriový 05600 IP44 10A 250 V | ks |  |  | 2
přepinač 3558 06600 IP 44 | ks |  |  | 2
spinac TAN A01340 | ks |  |  | 4
spínač prep.TAN A05340 | ks |  |  | 6
prep.TAN A06340 | ks |  |  | 6
prep.TAN 6+6 | ks |  |  | 1
kryt TAN cely + rámeček | ks |  |  | 11
kryt TAN puleny + rámeček | ks |  |  | 6
ram TAN jednoduchy | ks |  |  | 25
Signalka LED bílá barva 230V IP 66 v nástěném provedení | ks |  |  | 2
zas.TAN 5518 A2349 | ks |  |  | 25
kryt zas. TAN A2351 | ks |  |  | 25
Zásuvka IP 44 16A 230V 2P+PE pro montáž na povrch | ks |  |  | 33
zásuvka nátěnná 5 pol 3P+N+PE 32A IP 44 | ks |  |  | 11
Zásuvková skříň 32A/400V, 4x16A/230V IP 44 | ks |  |  | 20
pojistka PH 00 80A | ks |  |  | 18
montaz rozv.do 50 kg | ks |  |  | 4
190005 momtaz rozv.do 200 kg | ks |  |  | 2
Svítidlo zářivkové 2x58 W 10400 lm IP 40, EP | ks |  |  | 3
Svítidlo zářivkové 1x36 W 3800 lm IP 66, EP, IK 08 | ks |  |  | 1
Svítidlo zářivkové 2x36 W 3800 lm IP 40, EP | ks |  |  | 2
Svítidlo zářivkové 2x36 W 3800 lm IP 66,EP, IK 08 | ks |  |  | 2
Svítidlo nástěnné LED, IP 54, 970lm, 8W | ks |  |  | 10
Svítidlo zářivkové 1x24 W, 1800lm, IP 65, II. třída izolace , IK 08, 1G10 | ks |  |  | 3
Svítidlo zářivkové 1x24 W, 1800lm, IP 40, 1G10 | ks |  |  | 8
Svítidlo zářivkové, plastové, 2x58W IP 66, IK08 | ks |  |  | 19
Trubice 24 W | ks |  |  | 3
trubice T5 36W 3800 lm | ks |  |  | 9
trubice T5 54W 4450 lm | ks |  |  | 44
Průmyslové svítidlo LED 230V/218W/ 28530/ lm IP65 | ks |  |  | 37
Venkovní reflektor LED 230V/25W/ IP66 | ks |  |  | 8
Ekvipotenciální svorkovnice s krytem 1xFeZn 10, 2xCu 16, 2xCu 6 | ks |  |  | 5
Uvedeni do provozu-oživeni | h |  |  | 20
Zkusebni provoz | h |  |  | 20
Nepredvidane práce koordinace s ost. prof. | h |  |  | 20
Revizni technik | h |  |  | 35
Pomocný materiál (hmoždinky, spojovcí materiál, vázací pásky, atd.) | ks |  |  | 1
folie vystrazna 33cm | m |  |  | 50

## R31.1, R31.4
Rozváděč | 2017-01-31
Prvek | parametry | ks | cena/ks | cena | moduly | M/C
Jistič | In 6 A, Ue 230 V a.c., charakteristika B, 1-pól, Icn 10 kA | 2 |  |  | 1 | 2
Jistič | In 10 A, Ue 230 V a.c., charakteristika B, 1-pól, Icn 10 kA | 5 |  |  | 1 | 5
Jistič | In 16 A, Ue 230 V a.c., charakteristika B, 1-pól, Icn 10 kA | 2
Jistič | In 25A/3B 400V a.c. charakteristika B, 3-pól, Icn 10 kA | 1 |  |  | 3 | 3
Jistič | In 32A/3B 400V a.c. charakteristika B, 3-pól, Icn 10 kA | 1 |  |  | 3 | 3
Svodič | Kombinovaný svodič přepětí SVC-350-MZ, nap.ochrana 1,5 kV | 1 |  |  | 3 | 3
Stykač | RSI 25A - 20 A 230 | 1 |  |  | 1 | 1
Proudový chránič | In 16 A, Ue 230 V a.c., Idn 30 mA, 2-pól, Inc 10 kA, typ AC | 7 |  |  | 2 | 14
Proudový chránič | In 40 A, Ue 230 V a.c., Idn 30 mA, 2-pól, Inc 10 kA, typ A | 1 |  |  | 4 | 4
Řadová svorka | RS 35 | 4
Řadová svorka | RS 2,5 | 20
Rozvodnice | Oceloplechová rozvodnice zapuštěná, vnější rozměry 846x606x150 V x Š x H, počet řad rozteč 150 mm, počev řadě 24, krytí IP43/20, IK 07 | 1
Rozvodnice | „U“ lišta TH35-15, pro vnitřní Š rozvodnice 510, pro počet modulů 24 | 5
Rozvodnice | Přístrojová lišta V lišty x vnitřní Š rozvodnice 100 x 510, pro počet modulů 24 | 1
Rozvodnice | Posuvný držák pro lištu PD-D-50LPU..., hloubka 100, sada 2 ks,100, 130 mm | 1
Rozvodnice | Kryt pro modulární systém, bez výřezu, rozvodnice 150 x 510, pro počet modulů 24, p | 6
Rozvodnice | Kryt pro modulární systém, s výřezem, V krytu x vnitřní Š rozvodnice 150 x 510 | 1
Rozvodnice | Kryt pro modulární systém, bez výřezu, rozvodnice 50 x 510, pro počet modulů 24, p | 2
Rozvodnice | Záslepka šířka 1000 mm | 1
| Propojovací vodiče, spojovací materiál | 1
| Montáž (HZS) | 20
Cena celkem bez DPH | [5 empty] | 35

## R31.2
Rozváděč | R31.2
Prvek | parametry | ks | cena/ks | cena | moduly | M/C
Jistič | In 6 A, Ue 230 V a.c., charakteristika B, 1-pól, Icn 10 kA | 4 |  |  | 1 | 4
Jistič | In 10 A, Ue 230 V a.c., charakteristika B, 1-pól, Icn 10 kA | 6 |  |  | 1 | 6
Jistič | In 25A/3B 400V a.c. charakteristika B, 3-pól, Icn 10 kA | 8 |  |  | 3 | 24
Jistič | In 63A/3B 400V a.c. charakteristika B, 3-pól, Icn 10 kA | 1 |  |  | 3 | 3
Jistič | Jistič 0,5A/3D 400 a.c. charakteristika D, 3-pol Icn 10kA | 3 |  |  | 3 | 9
Svodič | Kombinovaný svodič přepětí SVC-350-MZ, nap.ochrana 1,5 kV | 1 |  |  | 3 | 3
Stykač | RSI 25A - 20 A 230 | 4 |  |  | 1 | 4
Proudový chránič | In 16 A, Ue 230 V a.c., Idn 30 mA, 2-pól, Inc 10 kA, typ AC | 2 |  |  | 2 | 4
Proudový chránič | In 40 A, Ue 230 V a.c., Idn 30 mA, 2-pól, Inc 10 kA, typ A | 8 |  |  | 4 | 32
Řadová svorka | RS 35 | 4
Řadová svorka | RS 2,5 | 42
Rozvodnice | Oceloplechová rozvodnice nástěnná, vnější rozměry 950x510x250 V x Š x H, počet řad rozteč 150 mm, počev řadě 24, krytí IP43/20, IK 07 | 1
Rozvodnice | „U“ lišta TH35-15, pro vnitřní Š rozvodnice 510, pro počet modulů 24 | 5
Rozvodnice | Přístrojová lišta V lišty x vnitřní Š rozvodnice 100 x 510, pro počet modulů 24 | 1
Rozvodnice | Posuvný držák pro lištu PD-D-50LPU..., hloubka 100, sada 2 ks,100, 130 mm | 1
Rozvodnice | Kryt pro modulární systém, bez výřezu, rozvodnice 150 x 510, pro počet modulů 24, p | 4
Rozvodnice | Kryt pro modulární systém, s výřezem, V krytu x vnitřní Š rozvodnice 150 x 510 | 1
Rozvodnice | Záslepka šířka 1000 mm | 2
| Propojovací vodiče, spojovací materiál | 1
| Montáž (HZS) | 20
Cena celkem bez DPH | [5 empty] | 89

## R31.3
Rozváděč | R31.3
Prvek | parametry | ks | cena/ks | cena | moduly | M/C
Jistič | In 6 A, Ue 230 V a.c., charakteristika B, 1-pól, Icn 10 kA | 4 |  |  | 1 | 4
Jistič | In 10 A, Ue 230 V a.c., charakteristika B, 1-pól, Icn 10 kA | 6 |  |  | 1 | 6
Jistič | In 25A/3B 400V a.c. charakteristika B, 3-pól, Icn 10 kA | 8 |  |  | 3 | 24
Jistič | In 63A/3B 400V a.c. charakteristika B, 3-pól, Icn 10 kA | 1 |  |  | 3 | 3
Jistič | Jistič 0,5A/3D 400 a.c. charakteristika D, 3-pol Icn 10kA | 3 |  |  | 3 | 9
Svodič | Kombinovaný svodič přepětí SVC-350-MZ, nap.ochrana 1,5 kV | 1 |  |  | 3 | 3
Stykač | RSI 25A - 20 A 230 | 4 |  |  | 1 | 4
Proudový chránič | In 16 A, Ue 230 V a.c., Idn 30 mA, 2-pól, Inc 10 kA, typ AC | 2 |  |  | 2 | 4
Proudový chránič | In 40 A, Ue 230 V a.c., Idn 30 mA, 2-pól, Inc 10 kA, typ A | 8 |  |  | 4 | 32
Řadová svorka | RS 35 | 4
Řadová svorka | RS 2,5 | 42
Rozvodnice | Oceloplechová rozvodnice nástěnná, vnější rozměry 950x510x250 V x Š x H, počet řad rozteč 150 mm, počev řadě 24, krytí IP43/20, IK 07 | 1
Rozvodnice | „U“ lišta TH35-15, pro vnitřní Š rozvodnice 510, pro počet modulů 24 | 5
Rozvodnice | Přístrojová lišta V lišty x vnitřní Š rozvodnice 100 x 510, pro počet modulů 24 | 1
Rozvodnice | Posuvný držák pro lištu PD-D-50LPU..., hloubka 100, sada 2 ks,100, 130 mm | 1
Rozvodnice | Kryt pro modulární systém, bez výřezu, rozvodnice 150 x 510, pro počet modulů 24, p | 4
Rozvodnice | Kryt pro modulární systém, s výřezem, V krytu x vnitřní Š rozvodnice 150 x 510 | 1
Rozvodnice | Záslepka šířka 1000 mm | 2
| Propojovací vodiče, spojovací materiál | 1
| Montáž (HZS) | 30
Cena celkem bez DPH | [5 empty] | 89

## R30.1
Rozváděč | R30.1
Prvek | parametry | ks | cena/ks | cena | moduly | M/C
Jistič | In 6 A, Ue 230 V a.c., charakteristika B, 1-pól, Icn 10 kA | 5 |  |  | 1 | 5
Jistič | In 10 A, Ue 230 V a.c., charakteristika B, 1-pól, Icn 10 kA | 11 |  |  | 1 | 11
Jistič | In 25A/3B 400V a.c. charakteristika B, 3-pól, Icn 10 kA | 5 |  |  | 3 | 15
Jistič | In 63A/3B 400V a.c. charakteristika B, 3-pól, Icn 10 kA | 1 |  |  | 3 | 3
Jistič | Jistič 0,5A/3D 400 a.c. charakteristika D, 3-pol Icn 10kA | 3 |  |  | 3 | 9
Svodič | Kombinovaný svodič přepětí SVC-350-MZ, nap.ochrana 1,5 kV | 1 |  |  | 3 | 3
Stykač | RSI 25A - 20 A 230 | 10 |  |  | 1 | 10
Proudový chránič | In 10 A, Ue 230 V a.c., Idn 30 mA, 2-pól, Inc 10 kA, typ AC | 2
Proudový chránič | In 16 A, Ue 230 V a.c., Idn 30 mA, 2-pól, Inc 10 kA, typ AC | 1 |  |  | 2 | 2
Proudový chránič | In 40 A, Ue 230 V a.c., Idn 30 mA, 2-pól, Inc 10 kA, typ A | 5 |  |  | 4 | 20
Řadová svorka | RS 35 | 4
Řadová svorka | RS 2,5 | 45
Rozvodnice | Oceloplechová rozvodnice nástěnná, vnější rozměry 850x610x250 V x Š x H, počet řad rozteč 150 mm, počev řadě 24, krytí IP43/20, IK 07 | 1
Rozvodnice | „U“ lišta TH35-15, pro vnitřní Š rozvodnice 510, pro počet modulů 24 | 5
Rozvodnice | Přístrojová lišta V lišty x vnitřní Š rozvodnice 100 x 510, pro počet modulů 24 | 1
Rozvodnice | Posuvný držák pro lištu PD-D-50LPU..., hloubka 100, sada 2 ks,100, 130 mm | 1
Rozvodnice | Kryt pro modulární systém, bez výřezu, rozvodnice 150 x 510, pro počet modulů 24, p | 4
Rozvodnice | Kryt pro modulární systém, s výřezem, V krytu x vnitřní Š rozvodnice 150 x 510 | 1
Rozvodnice | Záslepka šířka 1000 mm | 2
| Propojovací vodiče, spojovací materiál | 1
| Montáž (HZS) | 35
Cena celkem bez DPH | [5 empty] | 78

## R31
Rozváděč | 31
Prvek | parametry | ks | cena/ks | cena | moduly | M/C
Jistič | In 10 A, Ue 230 V a.c., charakteristika B, 1-pól, Icn 10 kA | 5 |  |  | 1 | 5
Jistič | In 16A, Ue 230 V a.c., charakteristika B, 1-pól, Icn 10 kA | 3 |  |  | 1 | 3
Jistič | In 25A/3B 400V a.c. charakteristika B, 3-pól, Icn 10 kA | 2 |  |  | 3 | 6
Jistič | In 40A/3B 400V a.c. charakteristika B, 3-pól, Icn 10 kA | 2
Jistič | In 80A/3B 400V a.c. charakteristika B, 3-pól, Icn 10 kA | 1
Jistič | In 125A/3C 400V a.c. charakteristika C, 3-pól, Icn 10 kA | 1 |  |  | 3 | 3
Jistič | Výkonový jistič In 250A/3f /400V a.c. charakteristika B, 3-pól, Icn 25 kA | 1
Jistič | Výkonový jistič In 400A/3f 315A/400V a.c. charakteristika B, 3-pól, Icn 50 kA | 1
Svodič | Kombinovaný svodič přepětí SVC-350-MZ, nap.ochrana 1,5 kV | 1 |  |  | 3 | 3
Pojistkový odpínač | Jednopolový 32 A 10x38 | 1 |  |  | 1 | 1
Pojistka | Válcová gG 10x38 6A 500V | 1 |  |  |  | 0
Pojistkový odpínač | Třojpolový 100 A 22x58 | 5 |  |  | 3 | 15
Pojistka | Válcová gG 22x58 40A 500V | 3 |  |  |  | 0
Pojistka | Válcová gG 22x58 63A 500V | 3 |  |  |  | 0
Pojistka | Válcová gG 22x58 80A 500V | 3 |  |  |  | 0
Pojistkový odpínač | Třojpolový 250 A 10x38 | 1 |  |  | 3 | 3
Pojistka | Nožová pojistka vel 1 250A 400V | 3 |  |  |  | 0
Pojistkový odpínač | Třojpolový 32 A 10x38 | 1 |  |  | 3 | 3
Pojistka | Válcová gG 10x38 6A 500V | 3 |  |  |  | 0
Stykač | RSI 25A - 20 A 230 | 1 |  |  | 1 | 1
Transformátor | Měřící 250/5 tř.1 | 3 |  |  | 1 | 3
Transformátor | Měřící 300/5 tř.1 | 1 |  |  | 2 | 2
Signálka | LED monoblok 230V AC bílá | 1 |  |  | 2 | 2
Proudový chránič | In 16 A, Ue 230 V a.c., Idn 30 mA, 2-pól, Inc 10 kA, typ AC | 2 |  |  | 2 | 4
Proudový chránič | In 40 A, Ue 230 V a.c., Idn 30 mA, 2-pól, Inc 10 kA, typ A | 2 |  |  | 4 | 8
Řadová svorka | RS 95 | 3
Řadová svorka | RS 35 | 12
Řadová svorka | RS 16 | 6
Řadová svorka | RS 2,5 | 18
Svorka | Tunelová svorka 3-polová 2x240mm2 | 1
Elektroměr | Digitální, 3 fázový, 10-100A, tř.1, montáž na lištu | 4 |  |  | 4 | 16
Elektroměr | Digitální, 3 fázový, x/5A LCD , tř.1, montáž na lištu | 1
Rozváděč | Rozváděč skříňový 2000x800x400 RAL 7035 | 2
Rozváděč | Bočnice 2000x400 RAL 7035 (1 pár) | 1
Rozváděč | Podstavec rohový díl | 2
Rozváděč | Univerzální díl podstavce 100x800 2 kusy | 2
Rozváděč | Univerzální díl podstavce 100x400 2 kusy | 2
Rozváděč | Konstrukce instalační pro umístění přístrojů | 2
| Propojovací vodiče a pasovina CU 40x5, spojovací materiál | 1
| Montáž (HZS) | 40
Cena celkem bez DPH | [5 empty] | 78

## Hromosvod
Hromosvody | jednotka |  | Mat/jed | Mont./jed | množství | Mat celkem | Mont. celkem | Celkem
Drát AlMgSi 8mm | m | 840008 |  |  | 660
Drát Fen 10mm | m | 800310 |  |  | 95
Pásek FeZn 30x4 | m | 810304 |  |  | 230
Držák vedení na ploché střechy z asfaltového pásu | ks | 253060 |  |  | 540
Držák vedení pro zateplení | ks | 273741 |  |  | 120
Číselný štítek Al s příložkou prům 10 | ks | 490110 |  |  | 16
Víceúčelová svorka univerzální (SK) | ks | 315119 |  |  | 36
Paralení svorka 2x8mm (SS) | ks | 306020 |  |  | 142
Svorky pro pásové vodiče | ks | 308230 |  |  | 50
Svorka pro jímací tyče | ks | 380020 |  |  | 10
Svorka s mezidestičkou pásek x drát | ks | 321045 |  |  | 50
Svorka na okapy s cupál vlož. | ks | 339167 |  |  | 24
jímací tyč s držákem na hřeben d. 1000 | ks | 123109 |  |  | 10
Ochranný úhelník | ks |  |  |  | 16
Držák ochranného úhelníku | ks |  |  |  | 32
Zabezpečení pracoviště | hod |  |  |  | 30
CELKEM bez DPH

## zem
Zemní práce bez definitivních povrchových úprav cena bez DPH |  | montáž | dodávka | počet | montáž celkem | dodávka celkem | Součet M+D
0 |  | jednotka | jednotka | 295 |  | 0
Zabezpeceni pracoviste | h |  |  | 8 |  | 0
vykop ryhy 35/80 tr.3. ručně v obsazené trase | m3 |  |  | 65 |  | 0
hutnění výkopů (0,35x0,85x230m) | m3 |  |  | 65 |  | 0
zahoz kabelove ryhy 35/80 | m3 |  |  | 65 |  | 0