## SO 100.1
ASPE10 |  |  |  | Firma: Projektservis Jičín s.r.o. | [5 empty] | 3
|  |  |  | Příloha k formuláři pro ocenění nabídky | [5 empty] | 3
S | Stavba: | 843-02 |  | PECKA - Cyklostezka Pecka - Bělá |  |  | SO 100.1 |  | 0,00 | 2
O | Rozpočet: | SO 100.1 |  | Cyklostezka - Nezpůsobilé výdaje |  |  |  |  | 15,00 | 2
Typ | Poř. číslo | Kód položky | Varianta | Název položky | MJ | Množství | Cena |  | 21,00 | 2
[7 empty] | Jednotková | Celkem
0 | 1 | 2 | 3 | 4 | 5 | 6 | 9 | 10
SD |  | 0 |  | Všeobecné konstrukce a práce
SD |  | 1 |  | Zemní práce
P | 1 | 12373 |  | ODKOP PRO SPOD STAVBU SILNIC A ŽELEZNIC TŘ. I | M3 | 69.75 | 0 |  |  | 2
PP
VV |  |  |  | - odkop po novou zemní pláň vjezdů přes cyklostezku - odvoz na skládku investora - 155,0m2 x 0,45m = 69,75m3
TS |  |  |  | položka zahrnuje: - vodorovná a svislá doprava, přemístění, přeložení, manipulace s výkopkem - kompletní provedení vykopávky nezapažené i zapažené - ošetření výkopiště po celou dobu práce v něm vč. klimatických opatření - ztížení vykopávek v blízkosti podzemního vedení, konstrukcí a objektů vč. jejich dočasného zajištění - ztížení pod vodou, v okolí výbušnin, ve stísněných prostorech a pod. - příplatek za lepivost - těžení po vrstvách, pásech a po jiných nutných částech (figurách) - čerpání vody vč. čerpacích jímek, potrubí a pohotovostní čerpací soupravy (viz ustanovení k pol. 1151,2) - potřebné snížení hladiny podzemní vody - těžení a rozpojování jednotlivých balvanů - vytahování a nošení výkopku - svahování a přesvah. svahů do konečného tvaru, výměna hornin v podloží a v pláni znehodnocené klimatickými vlivy - ruční vykopávky, odstranění kořenů a napadávek - pažení, vzepření a rozepření vč. přepažování (vyjma štětových stěn) - úpravu, ochranu a očištění dna, základové spáry, stěn a svahů - zhutnění podloží, případně i svahů vč. svahování - zřízení stupňů v podloží a lavic na svazích, není-li pro tyto práce zřízena samostatná položka - udržování výkopiště a jeho ochrana proti vodě - odvedení nebo obvedení vody v okolí výkopiště a ve výkopišti - třídění výkopku - veškeré pomocné konstrukce umožňující provedení vykopávky (příjezdy, sjezdy, nájezdy, lešení, podpěr. konstr., přemostění, zpevněné plochy, zakrytí a pod.) - nezahrnuje uložení zeminy (na skládku, do násypu) ani poplatky za skládku, vykazují se v položce č.0141**
P | 2 | 18110 |  | ÚPRAVA PLÁNĚ SE ZHUTNĚNÍM V HORNINĚ TŘ. I | M2 | 155 | 0 |  |  | 2
PP
VV |  |  |  | - hutnění zemní pláně - 155,0m2 - včetně poloměrů v napojení na stávající silnici III/28420
TS |  |  |  | položka zahrnuje úpravu pláně včetně vyrovnání výškových rozdílů. Míru zhutnění určuje projekt.
SD |  | 2 |  | Základy
P | 3 | 21452 |  | SANAČNÍ VRSTVY Z KAMENIVA DRCENÉHO | M3 | 31 | 0 |  |  | 2
PP
VV |  |  |  | - v případě, že bude potřeba lokálně sanovat zemní pláň (například neúnosná, nebo zvodnělá pláň) - upřesnění rozsahu dle skutečnosti při stavbě, předpokládá se: 100% z plochy zemní pláně vjezdů přes cyklostezku - kompletní provedení včetně všech souvísejících prací - materiál z nákupu - odstranění nevhodného materiálu do hloubky 0,2m, včetně odvozu na skládku investora - zhutnění, doplnění vhodným štěrkovitým materiálem až do úrovně nové zemní pláně - včetně hutnění Celkem 155,0m2 x 0,2m = 31,0m3
TS |  |  |  | položka zahrnuje dodávku předepsaného kameniva, mimostaveništní a vnitrostaveništní dopravu a jeho uložení není-li v zadávací dokumentaci uvedeno jinak, jedná se o nakupovaný materiál
P | 4 | 28997 |  | OPLÁŠTĚNÍ (ZPEVNĚNÍ) Z GEOTEXTILIE A GEOMŘÍŽOVIN | M2 | 163 | 0 |  |  | 2
PP
VV |  |  |  | v případě neúnosné pláně, rozsah se upřesní při stavbě, dle skutečného stavu počítá se 100% z plochy zemní pláně vjezdů přes cyklostezku kompletní provedení včetně všech souvisejících prací geotextilie : tkaná z polypropylenu s funkcí výztužnou, separační a filtrační plošná hmostnost 280g/m2 statický průraz 6 kN pevnost podélně 60,0 kN/m (min) pevnost příčně 60,0kN/m (min) Celkem 155,0m2 x 1,05 (překryv) 163,0m2
TS |  |  |  | Položka zahrnuje: - dodávku předepsané geotextilie nebo geomřížoviny - úpravu, očištění a ochranu podkladu - přichycení k podkladu, případně zatížení - úpravy spojů a zajištění okrajů - úpravy pro odvodnění - nutné přesahy - mimostaveništní a vnitrostaveništní dopravu
SD |  | 5 |  | Komunikace
P | 5 | 56330 |  | VOZOVKOVÉ VRSTVY ZE ŠTĚRKODRTI | M3 | 56.5 | 0 |  |  | 2
PP
VV |  |  |  | - konstrukční vrstva vjezdů přes cyklostezky -ŠDA - materiál z nákupu ŠD A 0/63 - tloušťka 0,18m - napojení vjezdů přes cyklostezku 155,0m2 x 0,18m = 27,9m3 ŠD A 0/32 - tloušťka 0,15m - napojení vjezdů přes cyklostezku 155,0m2 x 0,15m = 23,25m3 Celkem (27,90m3 + 23,25m3) = 51,15m3 x 1,10 = 56,50m3
TS |  |  |  | - dodání kameniva předepsané kvality a zrnitosti - rozprostření a zhutnění vrstvy v předepsané tloušťce - zřízení vrstvy bez rozlišení šířky, pokládání vrstvy po etapách - nezahrnuje postřiky, nátěry
P | 6 | 574A01 |  | ASFALTOVÝ BETON PRO OBRUSNÉ VRSTVY ACO 8 | M3 | 8.75 | 0 |  |  | 2
PP
VV |  |  |  | - obrusná vrstva vjezdů přes cyklostezku - tloušťka 0,05m Celkem - doplnění vjezdů přes cyklostezku 155,0m2 x 0,05m = 7,75m3 x 1,1 = 8,75m3
TS |  |  |  | - dodání směsi v požadované kvalitě - očištění podkladu - uložení směsi dle předepsaného technologického předpisu, zhutnění vrstvy v předepsané tloušťce - zřízení vrstvy bez rozlišení šířky, pokládání vrstvy po etapách, včetně pracovních spar a spojů - úpravu napojení, ukončení podél obrubníků, dilatačních zařízení, odvodňovacích proužků, odvodňovačů, vpustí, šachet a pod. - nezahrnuje postřiky, nátěry - nezahrnuje těsnění podél obrubníků, dilatačních zařízení, odvodňovacích proužků, odvodňovačů, vpustí, šachet a pod.
P | 7 | 574C05 |  | ASFALTOVÝ BETON PRO LOŽNÍ VRSTVY ACL 16 | M3 | 12 | 0 |  |  | 2
PP
VV |  |  |  | - ložná vrstva konstrukce vjezdů přes cyklostezku - v tloušťce 0,07m Celkem - úprava a napojení vjezdů přes cyklostezku 155,0m2 x 0,07m = 10,85m3 x 1,1 = 12,0m3
TS |  |  |  | - dodání směsi v požadované kvalitě - očištění podkladu - uložení směsi dle předepsaného technologického předpisu, zhutnění vrstvy v předepsané tloušťce - zřízení vrstvy bez rozlišení šířky, pokládání vrstvy po etapách, včetně pracovních spar a spojů - úpravu napojení, ukončení podél obrubníků, dilatačních zařízení, odvodňovacích proužků, odvodňovačů, vpustí, šachet a pod. - nezahrnuje postřiky, nátěry - nezahrnuje těsnění podél obrubníků, dilatačních zařízení, odvodňovacích proužků, odvodňovačů, vpustí, šachet a pod.
P | 8 | 58910 |  | VÝPLŇ SPAR ASFALTEM | M | 42 | 0 |  |  | 2
PP
VV |  |  |  | - ošetření odříznuté okraje vozovky ve vjezdech přes cyklostezku - stálepružnou asfaltovou zálivkou se zadrcením Celkem 42,0m
TS |  |  |  | položka zahrnuje: - dodávku předepsaného materiálu - vyčištění a výplň spar tímto materiálem
SD |  | 9 |  | Ostatní konstrukce a práce
P | 9 | 91225 |  | SMĚROVÉ SLOUPKY KOVOVÉ VČET ODRAZ PÁSKU | KUS | 8 | 0 |  |  | 2
PP
VV |  |  |  | - směrové sloupky v napojení polních a lesních cest podél cyklostezky v extravilánu - v barvě červené - 8 ks
TS |  |  |  | položka zahrnuje: - dodání a osazení sloupku včetně nutných zemních prací - vnitrostaveništní a mimostaveništní doprava - odrazky plastové nebo z retroreflexní fólie
P | 10 | 919112 |  | ŘEZÁNÍ ASFALTOVÉHO KRYTU VOZOVEK TL DO 100MM | M | 42 | 0 |  |  | 2
PP
VV |  |  |  | - odříznutí okraje vozovky sil. III/28420 u nové obruby a napojení na stáv asf. povrch vjezdech - včetně očistění spáry 42m
TS |  |  |  | položka zahrnuje řezání vozovkové vrstvy v předepsané tloušťce, včetně spotřeby vody

## SO 100.2
ASPE10 |  |  |  | Firma: Projektservis Jičín s.r.o. | [5 empty] | 3
|  |  |  | Příloha k formuláři pro ocenění nabídky | [5 empty] | 3
S | Stavba: | 843-02 |  | PECKA - Cyklostezka Pecka - Bělá |  |  | SO 100.2 |  | 0,00 | 2
O | Rozpočet: | SO 100.2 |  | Cyklostezka - Způsobilé výdaje |  |  |  |  | 15,00 | 2
Typ | Poř. číslo | Kód položky | Varianta | Název položky | MJ | Množství | Cena |  | 21,00 | 2
[7 empty] | Jednotková | Celkem
0 | 1 | 2 | 3 | 4 | 5 | 6 | 9 | 10
SD |  | 0 |  | Všeobecné konstrukce a práce
P | 43 | 014101 |  | POPLATKY ZA SKLÁDKU | M3 | 79.9 | 0 |  |  | 2
PP
VV |  |  |  | - materiál na skládku zhotovitele - ČIŠTĚNÍ PŘÍKOPŮ OD NÁNOSU - 58,0m3 - ČIŠTĚNÍ POTRUBÍ DN DO 500MM - 16,75m3 - VYBOURÁNÍ ULIČNÍCH VPUSTÍ KOMPLETNÍCH - 1,0m3 - BOURÁNÍ KONSTRUKCÍ Z PROSTÉHO BETONU - 4,0m3 - VYBOURÁNÍ ČÁSTÍ KONSTRUKCÍ KOVOVÝCH - 0,15m3 Celkem 1,0m3 + 16,75m3 + 58,0m3+ 4,0m3 +0,15m3 = 79,9m3
TS |  |  |  | zahrnuje veškeré poplatky provozovateli skládky související s uložením odpadu na skládce.
P | 1 | 02730B |  | POMOC PRÁCE ZŘÍZ NEBO ZAJIŠŤ OCHRANU INŽENÝRSKÝCH SÍTÍ | M | 100 | 0 |  |  | 2
PP
VV |  |  |  | - ochrana PVSEK (telefon) podle požadavků správce CETIN a.s. na začátku úpravy - ruční odkopání a stranové posunutí kabelu CETIN a,s, - kompletní provedení včetně souvisejících prací v délce 100,0m
TS |  |  |  | zahrnuje veškeré náklady spojené s objednatelem požadovanými zařízeními
P | 2 | 02910 |  | OSTATNÍ POŽADAVKY - ZEMĚMĚŘIČSKÁ MĚŘENÍ | KPL | 1 | 0 |  |  | 2
PP
VV |  |  |  | - vypracovaní oddělovacího geometrického plánu - zaměření nové hranice cyklostezky a oddělení pozemků - zanesení do katastru nemovistostí - kompletní provedení včetně všech souvisejících prací - 8,2HM
TS |  |  |  | zahrnuje veškeré náklady spojené s objednatelem požadovanými pracemi, - pro stanovení orientační investorské ceny určete jednotkovou cenu jako 1% odhadované ceny stavby
P | 3 | 02911 |  | OSTATNÍ POŽADAVKY - GEODETICKÉ ZAMĚŘENÍ | HM | 8.2 | 0 |  |  | 2
PP
VV |  |  |  | - zaměření skutečného provedení stavby - kompletní provedení včetně všech souvisejících prací - 8,2HM
TS |  |  |  | zahrnuje veškeré náklady spojené s objednatelem požadovanými pracemi
P | 4 | 03710 |  | POMOC PRÁCE ZAJIŠŤ NEBO ZŘÍZ OBJÍŽĎKY A PŘÍSTUP CESTY | KČ | 1 | 0 |  |  | 2
PP
VV |  |  |  | - zpřístupnění vedlejších pozemků a sousedících nemovitostí během výstavby - provizorní dosypání vjezdů,včetně odstranění
TS |  |  |  | zahrnuje objednatelem povolené náklady na požadovaná zařízení zhotovitele
P | 5 | 03720A |  | POMOC PRÁCE ZAJIŠŤ NEBO ZŘÍZ REGULACI A OCHRANU DOPRAVY | KPL | 1 | 0 |  |  | 2
PP
VV |  |  |  | - provizorní dopravní značení - označení a ohrazení staveniště - usměrnění provozu
TS |  |  |  | zahrnuje objednatelem povolené náklady na požadovaná zařízení zhotovitele
P | 6 | 03730 |  | POMOC PRÁCE ZAJIŠŤ NEBO ZŘÍZ OCHRANU INŽENÝRSKÝCH SÍTÍ | KČ | 1 | 0 |  |  | 2
PP
VV |  |  |  | - vytyčení průběhu všech inženýrských sítí, včetně přípojek - případné provedení kopaných sond (10ks) pro upřesnění polohy
TS |  |  |  | zahrnuje objednatelem povolené náklady na požadovaná zařízení zhotovitele
SD |  | 1 |  | Zemní práce
P | 7 | 11120A |  | ODSTRANĚNÍ KŘOVIN | M2 | 474 | 0 |  |  | 2
PP
VV |  |  |  | - odstranění živého plotu na konci úpravy - 24,00m2 - odstranění větví v okolí nové cyklostezky - 1,0m (šířka) x 450m (délka) =450,0m2 - včetně likvidace dřevin Celkem 450,0m2 + 24,0m2 = 474,0m2
TS |  |  |  | odstranění křovin a stromů do průměru 100 mm doprava dřevin bez ohledu na vzdálenost spálení na hromadách nebo štěpkování
P | 8 | 11221 |  | ODSTRANĚNÍ PAŘEZŮ D DO 0,5M | KUS | 340 | 0 |  |  | 2
PP
VV |  |  |  | - odstranění pařezů v rozsahu cyklostezky - včetně jejich likvidace 327 ks + 13ks (rezerva) = 340,0 Ks
TS |  |  |  | Odstranění pařezů se měří v [ks] vytrhaných nebo vykopaných pařezů a zahrnuje zejména: - vytrhání nebo vykopání pařezů - veškeré zemní práce spojené s odstraněním pařezů - dopravu a uložení pařezů, případně další práce s nimi dle pokynů zadávací dokumentace - zásyp jam po pařezech
P | 9 | 11222 |  | ODSTRANĚNÍ PAŘEZŮ D DO 0,9M | KUS | 10 | 0 |  |  | 2
PP
VV |  |  |  | - odstranění pařezů v rozsahu cyklostezky - včetně jejich likvidace 10 ks
TS |  |  |  | Odstranění pařezů se měří v [ks] vytrhaných nebo vykopaných pařezů a zahrnuje zejména: - vytrhání nebo vykopání pařezů - veškeré zemní práce spojené s odstraněním pařezů - dopravu a uložení pařezů, případně další práce s nimi dle pokynů zadávací dokumentace - zásyp jam po pařezech
P | 10 | 12110 |  | SEJMUTÍ ORNICE NEBO LESNÍ PŮDY | M3 | 143.5 | 0 |  |  | 2
PP
VV |  |  |  | - odstranění ornice podél nové cyklostezky - odvoz podle pokynů investora, část ornice se použije na dosypání, urovnání zelených pásů podél cyklostezky - v tloušťce 0,150m 601,0m2 x 0,15m = 90,5m3 - odstranění lesní hrabanky podél cyklostezky - materiál se rozprostře do lesa ve vlastnictví investora - tloušťka 0,1m - 526,0m2 x 0,1m = 53,0m3 Celkem 53,0m3 + 90,5m3 = 143,5m3
TS |  |  |  | položka zahrnuje sejmutí ornice bez ohledu na tloušťku vrstvy a její vodorovnou dopravu nezahrnuje uložení na trvalou skládku
P | 11 | 12373 |  | ODKOP PRO SPOD STAVBU SILNIC A ŽELEZNIC TŘ. I | M3 | 1564.75 | 0 |  |  | 2
PP
VV |  |  |  | - odkop po novou zemní pláň cyklostezky - odvoz na skládku investora - viz. příčné řezy - 1564,75m3
TS |  |  |  | položka zahrnuje: - vodorovná a svislá doprava, přemístění, přeložení, manipulace s výkopkem - kompletní provedení vykopávky nezapažené i zapažené - ošetření výkopiště po celou dobu práce v něm vč. klimatických opatření - ztížení vykopávek v blízkosti podzemního vedení, konstrukcí a objektů vč. jejich dočasného zajištění - ztížení pod vodou, v okolí výbušnin, ve stísněných prostorech a pod. - příplatek za lepivost - těžení po vrstvách, pásech a po jiných nutných částech (figurách) - čerpání vody vč. čerpacích jímek, potrubí a pohotovostní čerpací soupravy (viz ustanovení k pol. 1151,2) - potřebné snížení hladiny podzemní vody - těžení a rozpojování jednotlivých balvanů - vytahování a nošení výkopku - svahování a přesvah. svahů do konečného tvaru, výměna hornin v podloží a v pláni znehodnocené klimatickými vlivy - ruční vykopávky, odstranění kořenů a napadávek - pažení, vzepření a rozepření vč. přepažování (vyjma štětových stěn) - úpravu, ochranu a očištění dna, základové spáry, stěn a svahů - zhutnění podloží, případně i svahů vč. svahování - zřízení stupňů v podloží a lavic na svazích, není-li pro tyto práce zřízena samostatná položka - udržování výkopiště a jeho ochrana proti vodě - odvedení nebo obvedení vody v okolí výkopiště a ve výkopišti - třídění výkopku - veškeré pomocné konstrukce umožňující provedení vykopávky (příjezdy, sjezdy, nájezdy, lešení, podpěr. konstr., přemostění, zpevněné plochy, zakrytí a pod.) - nezahrnuje uložení zeminy (na skládku, do násypu) ani poplatky za skládku, vykazují se v položce č.0141**
P | 12 | 12930 |  | ČIŠTĚNÍ PŘÍKOPŮ OD NÁNOSU | M3 | 58 | 0 |  |  | 2
PP
VV |  |  |  | - pročistění příkopů podél silnice III/28420 a podél cyklostezky - získaný materiál na skládku zhotovitele - 258m + 42m = 290,0m x 0,2m3/m = 58,0m3
TS |  |  |  | - vodorovná a svislá doprava, přemístění, přeložení, manipulace s výkopkem a uložení na skládku (bez poplatku)
P | 13 | 129957 |  | ČIŠTĚNÍ POTRUBÍ DN DO 500MM | M | 16.75 | 0 |  |  | 2
PP
VV |  |  |  | - pročistění stávajících propustků - získáný materiál na skládku zhotovitele - materiál 16,75m3
TS |  |  |  | - vodorovná a svislá doprava, přemístění, přeložení, manipulace s výkopkem a uložení na skládku (bez poplatku)
P | 14 | 13273 |  | HLOUBENÍ RÝH ŠÍŘ DO 2M PAŽ I NEPAŽ TŘ. I | M3 | 68.75 | 0 |  |  | 2
PP
VV |  |  |  | - hloubení rýh, výkop pro šachty, ocelovou svodnici - materiál na skládku investora hloubení rýhy pro zatrubněný příkop od km 0,000 až do km 0,082 - 0,35m2 x 82,0m = 28,7m3 - rýha pro opravu zatrubnění na konci úpravy od km 0,780 až do km 0,820 00 0,40m2 x 40,0m = 16,0m3 - výkop pro šachty 3ks + 2 ks (rezerva) 1,5m (šířka) x 1,5m(délka) x 1,5m (hloubka) = 3,5m3 x 5 ks = 17,50m3 - výkop pro ocelovou svodnici 1,25m3 - výkop pro vpust 1,0m3 - přípojka pro vpust 1,5m x 1,0m x 0,6m =0,90m3 Celkem 1,25m3 + 17,50m3 +16,0m3 + 28,7m3 + 1,0m3 +0,90m3= 65,35m3 x 1,05 = 68,75m3
TS |  |  |  | položka zahrnuje: - vodorovná a svislá doprava, přemístění, přeložení, manipulace s výkopkem - kompletní provedení vykopávky nezapažené i zapažené - ošetření výkopiště po celou dobu práce v něm vč. klimatických opatření - ztížení vykopávek v blízkosti podzemního vedení, konstrukcí a objektů vč. jejich dočasného zajištění - ztížení pod vodou, v okolí výbušnin, ve stísněných prostorech a pod. - příplatek za lepivost - těžení po vrstvách, pásech a po jiných nutných částech (figurách) - čerpání vody vč. čerpacích jímek, potrubí a pohotovostní čerpací soupravy (viz ustanovení k pol. 1151,2) - potřebné snížení hladiny podzemní vody - těžení a rozpojování jednotlivých balvanů - vytahování a nošení výkopku - svahování a přesvah. svahů do konečného tvaru, výměna hornin v podloží a v pláni znehodnocené klimatickými vlivy - ruční vykopávky, odstranění kořenů a napadávek - pažení, vzepření a rozepření vč. přepažování (vyjma štětových stěn) - úpravu, ochranu a očištění dna, základové spáry, stěn a svahů - odvedení nebo obvedení vody v okolí výkopiště a ve výkopišti - třídění výkopku - veškeré pomocné konstrukce umožňující provedení vykopávky (příjezdy, sjezdy, nájezdy, lešení, podpěr. konstr., přemostění, zpevněné plochy, zakrytí a pod.) - nezahrnuje uložení zeminy (na skládku, do násypu) ani poplatky za skládku, vykazují se v položce č.0141**
P | 15 | 17481 |  | ZÁSYP JAM A RÝH Z NAKUPOVANÝCH MATERIÁLŮ | M3 | 28 | 0 |  |  | 2
PP
VV |  |  |  | - zásyp jam a rýh po šachtách a přípojkách - materiál ŠD 0/63 - zásyp kolem šachet 1,5m x 1,5m x 0,5m = 1,25m3 x 5ks (3ks+2ks) = 6,2m3 - zásyp zatrubnění příkopu a opravy zatrubnění (40m + 82,0m) = 122,0m (délka) x 0,15m2 = 18,3m3 - zásyp po přípojkách 1,5m x 0,70m x 0,6m = 0,75m3 - obsyp vpust 0,50m3 Celkem (18,3m3 + 6,2m3 + 0,75m3 +0,50m3) = 25,75m3 x 1,1 = 28,50m3
TS |  |  |  | položka zahrnuje: - kompletní provedení zemní konstrukce včetně nákupu a dopravy materiálu dle zadávací dokumentace - úprava ukládaného materiálu vlhčením, tříděním, promícháním nebo vysoušením, příp. jiné úpravy za účelem zlepšení jeho mech. vlastností - hutnění i různé míry hutnění - ošetření úložiště po celou dobu práce v něm vč. klimatických opatření - ztížení v okolí vedení, konstrukcí a objektů a jejich dočasné zajištění - ztížení provádění vč. hutnění ve ztížených podmínkách a stísněných prostorech - ztížené ukládání sypaniny pod vodu - ukládání po vrstvách a po jiných nutných částech (figurách) vč. dosypávek - spouštění a nošení materiálu - výměna částí zemní konstrukce znehodnocené klimatickými vlivy - udržování úložiště a jeho ochrana proti vodě - odvedení nebo obvedení vody v okolí úložiště a v úložišti - veškeré pomocné konstrukce umožňující provedení zemní konstrukce (příjezdy, sjezdy, nájezdy, lešení, podpěrné konstrukce, přemostění, zpevněné plochy, zakrytí a pod.)
P | 16 | 18110 |  | ÚPRAVA PLÁNĚ SE ZHUTNĚNÍM V HORNINĚ TŘ. I | M2 | 3701.25 | 0 |  |  | 2
PP
VV |  |  |  | - hutnění zemní pláně cyklostezky - 822,5m (délka) x 4,5m (průměrná šířka zemní pláně)=3701,25m2
TS |  |  |  | položka zahrnuje úpravu pláně včetně vyrovnání výškových rozdílů. Míru zhutnění určuje projekt.
P | 17 | 18215 |  | ÚPRAVA POVRCHŮ SROVNÁNÍM ÚZEMÍ V TL DO 0,50M | M2 | 617 | 0 |  |  | 2
PP
VV |  |  |  | - dosypání, urovnání a srovnání terénu podél cyklostezky - materiál vhodný z výkopu - 0,75m x 822,5m = 617m2
TS |  |  |  | položka zahrnuje srovnání výškových rozdílů terénu
P | 18 | 18220 |  | ROZPROSTŘENÍ ORNICE VE SVAHU | M3 | 66 | 0 |  |  | 2
PP
VV |  |  |  | - ohumusování svahu pročistěného příkopu směrem k cyklostezce - tloušťce 0,10m - vhodný materiál z výkopu - 660,0m2 Celkem 660,0m2 x 0,1m =60,0m3
TS |  |  |  | položka zahrnuje: nutné přemístění ornice z dočasných skládek vzdálených do 50m rozprostření ornice v předepsané tloušťce ve svahu přes 1:5
P | 19 | 18241 |  | ZALOŽENÍ TRÁVNÍKU RUČNÍM VÝSEVEM | M2 | 1393 | 0 |  |  | 2
PP
VV |  |  |  | - osetí zelených pásů podél cyklostezky 618m2 - podél cyklostezky směrem do terénu 660m2 - podél silničního příkopu 115m2 - začátek úpravy provedený v zářezu Celkem 115,0m2 + 660,0m2 + 618,0m2 = 1393,0m2
TS |  |  |  | Zahrnuje dodání předepsané travní směsi, její výsev na ornici, zalévání, první pokosení, to vše bez ohledu na sklon terénu
SD |  | 2 |  | Základy
P | 20 | 21262A |  | TRATIVODY KOMPLET Z TRUB Z PLAST HMOT DN DO 100MM | M | 822.5 | 0 |  |  | 2
PP
VV |  |  |  | - zřízení trativodu v případě po celé délce cyklostezky - včetně výkopu rýhy, odvozu materiálu na skládku investora - potrubí plastové perforované DN 100; flexibilní - včetně geotextilie s funkci propustnou a separační - obsyp, podsyp vhodným kamenitým materiálem - kompletní provedení včetně všech souvisejících prací, včetně napojení - vyústění do příkopů délka 822,5m viz. C 1.2.5 - Vzorové příčné řezy
TS |  |  |  | Položka platí pro kompletní konstrukce trativodů a zahrnuje zejména: - výkop rýhy předepsaného tvaru v dané třídě těžitelnosti, výplň, zásyp trativodu včetně dopravy, uložení přebytečného materiálu, dodávky předepsaného materiálu pro výplň a zásyp - zřízení spojovací vrstvy - zřízení podkladu a lože trativodu z předepsaného materiálu - dodávka a uložení trativodu předepsaného materiálu a profilu - obsyp trativodu předepsaným materiálem - ukončení trativodu zaústěním do potrubí nebo vodoteče, případně vybudování ukončujícího objektu (kapličky) dle VL - veškerý materiál, výrobky a polotovary, včetně mimostaveništní a vnitrostaveništní dopravy - nezahrnuje opláštění z geotextilie, fólie
P | 21 | 21452 |  | SANAČNÍ VRSTVY Z KAMENIVA DRCENÉHO | M3 | 463 | 0 |  |  | 2
PP
VV |  |  |  | - v případě, že bude potřeba lokálně sanovat zemní pláň (například neúnosná, nebo zvodnělá pláň) - upřesnění rozsahu dle skutečnosti při stavbě, předpokládá se: 60% z plochy zemní pláně - kompletní provedení včetně všech souvísejících prací - materiál z nákupu - odstranění nevhodného materiálu do hloubky 0,2m, včetně odvozu na skládku investora - zhutnění, doplnění vhodným štěrkovitým materiálem až do úrovně nové zemní pláně - včetně hutnění Celkem (0,60 x 3672m2) = 2203,5m2 x 0,2m = 440,75m3 x 1,05 = 463m3
TS |  |  |  | položka zahrnuje dodávku předepsaného kameniva, mimostaveništní a vnitrostaveništní dopravu a jeho uložení není-li v zadávací dokumentaci uvedeno jinak, jedná se o nakupovaný materiál
P | 22 | 28997 |  | OPLÁŠTĚNÍ (ZPEVNĚNÍ) Z GEOTEXTILIE A GEOMŘÍŽOVIN | M2 | 3856 | 0 |  |  | 2
PP
VV |  |  |  | v případě neúnosné pláně, rozsah se upřesní při stavbě, dle skutečného stavu počítá se 100% z plochy zemní pláně cyklostezky kompletní provedení včetně všech souvisejících prací geotextilie : tkaná z polypropylenu s funkcí výztužnou, separační a filtrační plošná hmostnost 280g/m2 statický průraz 6 kN pevnost podélně 60,0 kN/m (min) pevnost příčně 60,0kN/m (min) Celkem 3672,0m2 x 1,05 (překryv) = 3856m2
TS |  |  |  | Položka zahrnuje: - dodávku předepsané geotextilie nebo geomřížoviny - úpravu, očištění a ochranu podkladu - přichycení k podkladu, případně zatížení - úpravy spojů a zajištění okrajů - úpravy pro odvodnění - nutné přesahy - mimostaveništní a vnitrostaveništní dopravu
SD |  | 5 |  | Komunikace
P | 23 | 56330 |  | VOZOVKOVÉ VRSTVY ZE ŠTĚRKODRTI | M3 | 1230 | 0 |  |  | 2
PP
VV |  |  |  | - konstrukční vrstva cyklostezky -ŠDA - materiál z nákupu ŠD A 0/63 - tloušťka 0,18m konstrukční vrstva - 0,82m2 x 822,5m = 675,0m3 ŠD A 0/32 - tloušťka 0,15m konstruční vrstva - 0,60m2 x 822,5m = 493,5m3 doplnění a dosypání vjezdů - 15,0m2 x 0,2m = 3,0m3 Celkem (675,0m3 + 3,0m3 + 493,5m3) = 1171,50m3 x 1,05 =1230,0m3
TS |  |  |  | - dodání kameniva předepsané kvality a zrnitosti - rozprostření a zhutnění vrstvy v předepsané tloušťce - zřízení vrstvy bez rozlišení šířky, pokládání vrstvy po etapách - nezahrnuje postřiky, nátěry
P | 24 | 56930 |  | ZPEVNĚNÍ KRAJNIC ZE ŠTĚRKODRTI | M3 | 104 | 0 |  |  | 2
PP
VV |  |  |  | - zpevnění krajnic podél cyklostezky - šířka 0,50m - tloušťka 0,12m 822,5m x (0,5m + 0,5m) x 0,12m = 98,7m3 x 1,05 = 104m3
TS |  |  |  | - dodání kameniva předepsané kvality a zrnitosti - rozprostření a zhutnění vrstvy v předepsané tloušťce - zřízení vrstvy bez rozlišení šířky, pokládání vrstvy po etapách
P | 25 | 574A01 |  | ASFALTOVÝ BETON PRO OBRUSNÉ VRSTVY ACO 8 | M3 | 117.75 | 0 |  |  | 2
PP
VV |  |  |  | - obrusná vrstva cyklostezky - tloušťka 0,05m Celkem - obrusná vrstva 0,13m2 x 822,5m = 107m3 - 107,0m3 x 1,1 = 117,75m3
TS |  |  |  | - dodání směsi v požadované kvalitě - očištění podkladu - uložení směsi dle předepsaného technologického předpisu, zhutnění vrstvy v předepsané tloušťce - zřízení vrstvy bez rozlišení šířky, pokládání vrstvy po etapách, včetně pracovních spar a spojů - úpravu napojení, ukončení podél obrubníků, dilatačních zařízení, odvodňovacích proužků, odvodňovačů, vpustí, šachet a pod. - nezahrnuje postřiky, nátěry - nezahrnuje těsnění podél obrubníků, dilatačních zařízení, odvodňovacích proužků, odvodňovačů, vpustí, šachet a pod.
P | 26 | 574C05 |  | ASFALTOVÝ BETON PRO LOŽNÍ VRSTVY ACL 16 | M3 | 172.25 | 0 |  |  | 2
PP
VV |  |  |  | - ložná vrstva cyklostezky - v tloušťce 0,07m Celkem - ložná vrstva cyklostezky - 0,19m2 x 822,5m = 156,5m3 156,5m3 x 1,1 = 172,25m3
TS |  |  |  | - dodání směsi v požadované kvalitě - očištění podkladu - uložení směsi dle předepsaného technologického předpisu, zhutnění vrstvy v předepsané tloušťce - zřízení vrstvy bez rozlišení šířky, pokládání vrstvy po etapách, včetně pracovních spar a spojů - úpravu napojení, ukončení podél obrubníků, dilatačních zařízení, odvodňovacích proužků, odvodňovačů, vpustí, šachet a pod. - nezahrnuje postřiky, nátěry - nezahrnuje těsnění podél obrubníků, dilatačních zařízení, odvodňovacích proužků, odvodňovačů, vpustí, šachet a pod.
P | 27 | 58261A |  | KRYTY Z BETON DLAŽDIC SE ZÁMKEM BAREV RELIÉF TL 60MM DO LOŽE Z KAM | M2 | 24.5 | 0 |  |  | 2
PP
VV |  |  |  | - zámková dlažba pro varovné pásy na přerušení cyklostezky - dlažba musí splňovat - NV 163/2002 Sb. a TN TZÚS 12.03.04.-06 - barva červená - tl. 0,06m - zámková dlažba s výstupky - včetně lože DK 4/8, tloušťka lože 40mm Celkem 22,0m2 x 1,1 (prořez) = 24,5m2
TS |  |  |  | - dodání dlažebního materiálu v požadované kvalitě, dodání materiálu pro předepsané lože v tloušťce předepsané dokumentací a pro předepsanou výplň spar - očištění podkladu - uložení dlažby dle předepsaného technologického předpisu včetně předepsané podkladní vrstvy a předepsané výplně spar - zřízení vrstvy bez rozlišení šířky, pokládání vrstvy po etapách - úpravu napojení, ukončení podél obrubníků, dilatačních zařízení, odvodňovacích proužků, odvodňovačů, vpustí, šachet a pod., nestanoví-li zadávací dokumentace jinak - nezahrnuje postřiky, nátěry - nezahrnuje těsnění podél obrubníků, dilatačních zařízení, odvodňovacích proužků, odvodňovačů, vpustí, šachet a pod.
P | 28 | 58910 |  | VÝPLŇ SPAR ASFALTEM | M | 53.5 | 0 |  |  | 2
PP
VV |  |  |  | - ošetření odříznutého okraje vozovky u nové obruby a napojení na vozovku - stálepružnou asfaltovou zálivkou se zadrcením celkem -53,50m
TS |  |  |  | položka zahrnuje: - dodávku předepsaného materiálu - vyčištění a výplň spar tímto materiálem
SD |  | 8 |  | Potrubí
P | 29 | 87434 |  | POTRUBÍ Z TRUB PLASTOVÝCH ODPADNÍCH DN DO 200MM | M | 1.5 | 0 |  |  | 2
PP
VV |  |  |  | - přípojka od vpusti - DN 200 - SN 10 - včetně obsypum, podsypu, zásypu - včetně napojení délka 1,5m
TS |  |  |  | položky pro zhotovení potrubí platí bez ohledu na sklon zahrnuje: - výrobní dokumentaci (včetně technologického předpisu) - dodání veškerého trubního a pomocného materiálu (trouby, trubky, tvarovky, spojovací a těsnící materiál a pod.), podpěrných, závěsných a upevňovacích prvků, včetně potřebných úprav - úprava a příprava podkladu a podpěr, očištění a ošetření podkladu a podpěr - zřízení plně funkčního potrubí, kompletní soustavy, podle příslušného technologického předpisu - zřízení potrubí i jednotlivých částí po etapách, včetně pracovních spar a spojů, pracovního zaslepení konců a pod. - úprava prostupů, průchodů šachtami a komorami, okolí podpěr a vyústění, zaústění, napojení, vyvedení a upevnění odpad. výustí - ochrana potrubí nátěrem (vč. úpravy povrchu), případně izolací, nejsou-li tyto práce předmětem jiné položky - úprava, očištění a ošetření prostoru kolem potrubí - položky platí pro práce prováděné v prostoru zapaženém i nezapaženém a i v kolektorech, chráničkách - položky zahrnují i práce spojené s nutnými obtoky, převáděním a čerpáním vody nezahrnuje zkoušky vodotěsnosti a televizní prohlídku
P | 30 | 87446 |  | POTRUBÍ Z TRUB PLASTOVÝCH ODPADNÍCH DN DO 400MM | M | 130 | 0 |  |  | 2
PP
VV |  |  |  | za trubnění příkopu podél cyklostezky na začátku a konci úpravy - korugovaná roura - DN 400 - SN 12 - včetně podsypu, obsypu zásypu Délka 83m + 40,0m = 123,0m x 1,05 = 130m
TS |  |  |  | položky pro zhotovení potrubí platí bez ohledu na sklon zahrnuje: - výrobní dokumentaci (včetně technologického předpisu) - dodání veškerého trubního a pomocného materiálu (trouby, trubky, tvarovky, spojovací a těsnící materiál a pod.), podpěrných, závěsných a upevňovacích prvků, včetně potřebných úprav - úprava a příprava podkladu a podpěr, očištění a ošetření podkladu a podpěr - zřízení plně funkčního potrubí, kompletní soustavy, podle příslušného technologického předpisu - zřízení potrubí i jednotlivých částí po etapách, včetně pracovních spar a spojů, pracovního zaslepení konců a pod. - úprava prostupů, průchodů šachtami a komorami, okolí podpěr a vyústění, zaústění, napojení, vyvedení a upevnění odpad. výustí - ochrana potrubí nátěrem (vč. úpravy povrchu), případně izolací, nejsou-li tyto práce předmětem jiné položky - úprava, očištění a ošetření prostoru kolem potrubí - položky platí pro práce prováděné v prostoru zapaženém i nezapaženém a i v kolektorech, chráničkách - položky zahrnují i práce spojené s nutnými obtoky, převáděním a čerpáním vody nezahrnuje zkoušky vodotěsnosti a televizní prohlídku
P | 31 | 894157 |  | ŠACHTY KANALIZAČNÍ Z BETON DÍLCŮ NA POTRUBÍ DN DO 500MM | KUS | 5 | 0 |  |  | 2
PP
VV |  |  |  | - šachty na zatrubněném příkopu - včetně litinového poklopu D400 - 3ks+2ks = 5ks
TS |  |  |  | položka zahrnuje: - poklopy s rámem, mříže s rámem, stupadla, žebříky, stropy z bet. dílců a pod. - předepsané betonové skruže, prefabrikované nebo monolitické betonové dno a není-li uvedeno jinak i podkladní vrstvu (z kameniva nebo betonu). - dodání dílce požadovaného tvaru a vlastností, jeho skladování, doprava a osazení do definitivní polohy, včetně komplexní technologie výroby a montáže dílců, ošetření a ochrana dílců, - u dílců železobetonových a předpjatých veškerá výztuž, případně i tuhé kovové prvky a závěsná oka, - úpravy a zařízení pro uložení a transport dílce, - veškeré požadované úpravy dílců, včetně doplňkových konstrukcí a vybavení, - sestavení dílce na stavbě včetně montážních zařízení, plošin a prahů a pod., - výplň, těsnění a tmelení spár a spojů, - očištění a ošetření úložných ploch, - zednické výpomoce pro montáž dílců, - označení dílce výrobním štítkem nebo jiným způsobem, - úpravy dílce pro dodržení požadované přesnosti jeho osazení, včetně případných měření, - veškerá zařízení pro zajištění stability v každém okamžiku - předepsané podkladní konstrukce
P | 32 | 89536 |  | DRENÁŽNÍ VÝUSŤ Z PROST BETONU | KUS | 7 | 0 |  |  | 2
PP
VV |  |  |  | - vyústění trativodu do silničního příkopu - kompletní provedení včetně všech souvisejících prací (včetně základů, napojení) - 7 ks - beton min. C 16/20
TS |  |  |  | položka zahrnuje: - dodání čerstvého betonu (betonové směsi) požadované kvality, jeho uložení do požadovaného tvaru, ošetření a ochranu betonu, - bednění požadovaných konstr. (i ztracené) s úpravou dle požadované kvality povrchu betonu, včetně odbedňovacích a odskružovacích prostředků, - zřízení všech požadovaných otvorů, kapes, výklenků, prostupů, dutin, drážek a pod., vč. ztížení práce a úprav kolem nich, - úpravy povrchu pro položení požadované izolace, povlaků a nátěrů, případně vyspravení, - nátěry zabraňující soudržnost betonu a bednění, - opatření povrchů betonu izolací proti zemní vlhkosti v částech, kde přijdou do styku se zeminou nebo kamenivem
P | 33 | 89711 |  | VPUSŤ KANALIZAČNÍ ULIČNÍ KOMPLETNÍ MONOLIT BETON | KUS | 2 | 0 |  |  | 2
PP
VV |  |  |  | - vpusť i v km 0,073 a km 0,160 - napojení na propustek nebo šachtu - včetně koše - včetně litinové mříže 2ks
TS |  |  |  | položka zahrnuje: - mříže s rámem, koše na bahno, - dodání čerstvého betonu (betonové směsi) požadované kvality, jeho uložení do požadovaného tvaru při jakékoliv hustotě výztuže, konzistenci čerstvého betonu a způsobu hutnění, ošetření a ochranu betonu, - zhotovení nepropustného, mrazuvzdorného betonu a betonu požadované trvanlivosti a vlastností, - užití potřebných přísad a technologií výroby betonu, - zřízení pracovních a dilatačních spar, včetně potřebných úprav, výplně, vložek, opracování, očištění a ošetření, - bednění požadovaných konstr. (i ztracené) s úpravou dle požadované kvality povrchu betonu, včetně odbedňovacích a odskružovacích prostředků, - zřízení všech požadovaných otvorů, kapes, výklenků, prostupů, dutin, drážek a pod., vč. ztížení práce a úprav kolem nich, - nátěry zabraňující soudržnost betonu a bednění, - výplň, těsnění a tmelení spar a spojů, - opatření povrchů betonu izolací proti zemní vlhkosti v částech, kde přijdou do styku se zeminou nebo kamenivem, - předepsané podkladní konstrukce
P | 34 | 89712 |  | VPUSŤ KANALIZAČNÍ ULIČNÍ KOMPLETNÍ Z BETONOVÝCH DÍLCŮ | KUS | 1 | 0 |  |  | 2
PP
VV |  |  |  | - uliční vpusť na konci úpravy - včetně koše na nečistoty - včetně mříže - a napojení do šachty 1 ks
TS |  |  |  | položka zahrnuje: - dodávku a osazení předepsaných dílů včetně mříže - výplň, těsnění a tmelení spar a spojů, - opatření povrchů betonu izolací proti zemní vlhkosti v částech, kde přijdou do styku se zeminou nebo kamenivem, - předepsané podkladní konstrukce
SD |  | 9 |  | Ostatní konstrukce a práce
P | 35 | 912151A |  | SVODNICE SAMOSTATNÁ - DODÁVKA A MONTÁŽ | M | 6 | 0 |  |  | 2
PP
VV |  |  |  | - ocelová svodnice v km 0,085 - v případě dobrého stavu odstraněnné stávající svodnice lze jí opět použít - upřesní se na stavbě - průtočný profil 120 x 90 mm - zatížení D 400 - patky z oceli min. 10 mm - včetně mříže - kompletní provedení včetně všech souvisejících prací (dovoz, uložení, kotvení, vyústění do příkopu apod) - celková délka 6,0m
TS |  |  |  | položka zahrnuje dodávku a montáž svodnice s předepsanou povrchovou úpravou, včetně nutných spojovacích prvků
P | 36 | 914161 |  | DOPRAVNÍ ZNAČKY ZÁKLADNÍ VELIKOSTI HLINÍKOVÉ FÓLIE TŘ 1 - DODÁVKA A MONTÁŽ | KUS | 24 | 0 |  |  | 2
PP
VV |  |  |  | - dopravní značky C9a, C9b - provedení dle TP 65 - včetně betonového základu - C9a - 12 ks - C9b - 12 ks Celkem 24ks
TS |  |  |  | položka zahrnuje: - dodávku a montáž značek v požadovaném provedení
P | 37 | 915211 |  | VODOROVNÉ DOPRAVNÍ ZNAČENÍ PLASTEM HLADKÉ - DODÁVKA A POKLÁDKA | M2 | 4 | 0 |  |  | 2
PP
VV |  |  |  | - vodorovné dopravní značení -V4 - š=0,25m
TS |  |  |  | položka zahrnuje: - dodání a pokládku nátěrového materiálu (měří se pouze natíraná plocha) - předznačení a reflexní úpravu
P | 38 | 917223 |  | SILNIČNÍ A CHODNÍKOVÉ OBRUBY Z BETONOVÝCH OBRUBNÍKŮ ŠÍŘ 100MM | M | 47 | 0 |  |  | 2
PP
VV |  |  |  | - BO 10/25/100 - na vnitřní straně cyklostezky na konci úpravy v intravilánu obce - v délce 47,0m
TS |  |  |  | Položka zahrnuje: dodání a pokládku betonových obrubníků o rozměrech předepsaných zadávací dokumentací betonové lože i boční betonovou opěrku.
P | 39 | 917224 |  | SILNIČNÍ A CHODNÍKOVÉ OBRUBY Z BETONOVÝCH OBRUBNÍKŮ ŠÍŘ 150MM | M | 156 | 0 |  |  | 2
PP
VV |  |  |  | - BO 15/30/100 - obruba na začátku úpravy v délce 83,0m - obruba na konci úpravy v délce 45,0m 0m - obruba napojení nastávající stav na místní komunikaci 20,0m - včetně lože, beton. min. C 16/20 Celkem 83,0m+ 45m + 20,0m = 148,0m x 1,05 = 156m
TS |  |  |  | Položka zahrnuje: dodání a pokládku betonových obrubníků o rozměrech předepsaných zadávací dokumentací betonové lože i boční betonovou opěrku.
P | 40 | 918345 |  | PROPUSTY Z TRUB DN 300MM | M | 27 | 0 |  |  | 2
PP
VV |  |  |  | - trubní propustky pod cyklostezkou - korugovaná roura - SN 12 - DN 250 - včetně podsypu, obsypu, zásypu - 4,5m + 8,0m + 7,5m + 5,5m + 1,5m (napojení na stávající propustek) = 27,0m - včetně zešikmení čela - kompletní provedení včetně všech souvisejících prací
TS |  |  |  | Položka zahrnuje: - dodání a položení potrubí z trub z dokumentací předepsaného materiálu a předepsaného průměru - případné úpravy trub (zkrácení, šikmé seříznutí) Nezahrnuje podkladní vrstvy a obetonování.
P | 26 | 918545 |  | ČELA KAMENNÁ PROPUSTU Z TRUB DN DO 300MM | KUS | 8 | 0 |  |  | 2
PP
VV |  |  |  | - zřízení čel trubních propustků - materiál z nákupu - lomový kámen (1 čelo cca 1,5m2) - beton min. C 16/20 - včetně zřízení základu pod čelem - kompletní provedení včetně všech souvisejících prací (dovoz, spárování apod.) 8 ks
TS |  |  |  | Položka zahrnuje: zdivo z lomového kamen na MC ve tvaru, předepsaným zadávací dokumentací vyspárování zdiva MC římsu ze železobetonu včetně výztuže, pokud je předepsaná zadávací dokumentací Nezahrnuje zábradlí
P | 37 | 919112 |  | ŘEZÁNÍ ASFALTOVÉHO KRYTU VOZOVEK TL DO 100MM | M | 53.5 | 0 |  |  | 2
PP
VV |  |  |  | - odříznutí okraje vozovky sil. III/28420 u nové obruby a napojení na stáv asf. povrch vjezdech - včetně očistění spáry 53,5m
TS |  |  |  | položka zahrnuje řezání vozovkové vrstvy v předepsané tloušťce, včetně spotřeby vody
P | 38 | 935212 |  | PŘÍKOPOVÉ ŽLABY Z BETON TVÁRNIC ŠÍŘ DO 600MM DO BETONU TL 100MM | M | 83 | 0 |  |  | 2
PP
VV |  |  |  | - betonové odvodňovací žlabovky podél cyklostezky na začátku úpravy - šířky 0,21m - do betonu min.C16/20 - délka 83,0m
TS |  |  |  | položka zahrnuje: - dodávku a uložení příkopových tvárnic předepsaného rozměru a kvality - dodání a rozprostření lože z předepsaného materiálu v předepsané kvalitěa v předepsané tloušťce - veškerou manipulaci s materiálem, vnitrostaveništní i mimostaveništní dopravu - ukončení, patky, spárování - měří se v metrech běžných délky osy žlabu
P | 39 | 935822 |  | ŽLABY A RIGOLY DLÁŽDĚNÉ Z KOSTEK VELKÝCH DO BETONU TL 100MM | M2 | 22 | 0 |  |  | 2
PP
VV |  |  |  | - zřízení odvodňovacího žlabu ze žulových kostek v km 0,147 65 až do km 175 15 - délka 27,5m - šířka 0,80m - materiál z nákupu - beton min. C 16/20 - žulové kostky 10/10 - třida II - materiál z nákupu - 27,5m x 0,8m = 22,0m2
TS |  |  |  | položka zahrnuje: - dodání a uložení předepsaného dlažebního materiálu v požadované kvalitě do předepsaného tvaru a v předepsané šířce - dodání a rozprostření lože z předepsaného materiálu v předepsané tloušťce a šířce - úravu napojení a ukončení - vnitrostaveništní i mimostaveništní dopravu - měří se vydlážděná plocha.
P | 40 | 96615 |  | BOURÁNÍ KONSTRUKCÍ Z PROSTÉHO BETONU | M3 | 4 | 0 |  |  | 2
PP
VV |  |  |  | - odstranění betonového potrubí na konci cyklostezky od km 0,780 až do km 0,820 00 - materiál naskládku zhotovitele 4,0m3
TS |  |  |  | položka zahrnuje: - rozbourání konstrukce bez ohledu na použitou technologii - veškeré pomocné konstrukce (lešení a pod.) - veškerou manipulaci s vybouranou sutí a hmotami včetně uložení na skládku. Nezahrnuje poplatek za skládku, který se vykazuje v položce 0141** (s výjimkou malého množství bouraného materiálu, kde je možné poplatek zahrnout do jednotkové ceny bourání – tento fakt musí být uveden v doplňujícím textu k položce) - veškeré další práce plynoucí z technologického předpisu a z platných předpisů
P | 41 | 96687 |  | VYBOURÁNÍ ULIČNÍCH VPUSTÍ KOMPLETNÍCH | KUS | 1 | 0 |  |  | 2
PP
VV |  |  |  | - odstranění vpusti na konci úpravy a nahrazení za šachtu - materiál na skládku zhotovitele - 1,0m3
TS |  |  |  | - položka zahrnuje veškerou manipulaci s vybouranou sutí a hmotami včetně uložení na skládku. Nezahrnuje poplatek za skládku, který se vykazuje v položce 0141** (s výjimkou malého množství bouraného materiálu, kde je možné poplatek zahrnout do jednotkové ceny bourání – tento fakt musí být uveden v doplňujícím textu k položce) - položka zahrnuje veškeré další práce plynoucí z technologického předpisu a z platných předpisů
P | 42 | 96718 |  | VYBOURÁNÍ ČÁSTÍ KONSTRUKCÍ KOVOVÝCH | T | 0.3 | 0 |  |  | 2
PP
VV |  |  |  | - odstranění stávající ocelové svodnice - včetně základu - v případě dobrého stavu ocelové svodnice použije se znovu - po dohodě s investorem - materiál na skládku zhotovitele - 0,15m3
TS |  |  |  | - položka zahrnuje veškerou manipulaci s vybouranou sutí a hmotami včetně uložení na skládku. Nezahrnuje poplatek za skládku, který se vykazuje v položce 0141** (s výjimkou malého množství bouraného materiálu, kde je možné poplatek zahrnout do jednotkové ceny bourání – tento fakt musí být uveden v doplňujícím textu k položce) - položka zahrnuje veškeré další práce plynoucí z technologického předpisu a z platných předpisů

## SO 101
ASPE10 |  |  |  | Firma: Projektservis Jičín s.r.o. | [5 empty] | 3
|  |  |  | Příloha k formuláři pro ocenění nabídky | [5 empty] | 3
S | Stavba: | 843-02 |  | PECKA - Cyklostezka Pecka - Bělá |  |  | SO 101 |  | 0,00 | 2
O | Rozpočet: | SO 101 |  | Chodník |  |  |  |  | 15,00 | 2
Typ | Poř. číslo | Kód položky | Varianta | Název položky | MJ | Množství | Cena |  | 21,00 | 2
[7 empty] | Jednotková | Celkem
0 | 1 | 2 | 3 | 4 | 5 | 6 | 9 | 10
SD |  | 0 |  | Všeobecné konstrukce a práce
P | 28 | 014101 |  | POPLATKY ZA SKLÁDKU | M3 | 3 | 0 |  |  | 2
PP
VV |  |  |  | - materiál skládku zhotovitele - ČIŠTĚNÍ POTRUBÍ DN DO 300MM - 1,0m3 - ODSTRANĚNÍ CHODNÍKOVÝCH OBRUBNÍKŮ BETONOVÝCH - 2,0m3 Celkem 2,0m3 + 1,0m3 = 3,0m3
TS |  |  |  | zahrnuje veškeré poplatky provozovateli skládky související s uložením odpadu na skládce.
P | 1 | 02910 |  | OSTATNÍ POŽADAVKY - ZEMĚMĚŘIČSKÁ MĚŘENÍ | KPL | 1 | 0 |  |  | 2
PP
VV |  |  |  | - vypracovaní oddělovacího geometrického plánu - zaměření nové hranice cyklostezky a oddělení pozemků - zanesení do katastru nemovistostí - kompletní provedení včetně všech souvisejících prací - 1 HM
TS |  |  |  | zahrnuje veškeré náklady spojené s objednatelem požadovanými pracemi, - pro stanovení orientační investorské ceny určete jednotkovou cenu jako 1% odhadované ceny stavby
P | 2 | 02911 |  | OSTATNÍ POŽADAVKY - GEODETICKÉ ZAMĚŘENÍ | HM | 1 | 0 |  |  | 2
PP
VV |  |  |  | - zaměření skutečného provedení stavby - kompletní provedení včetně všech souvisejících prací - 1 HM
TS |  |  |  | zahrnuje veškeré náklady spojené s objednatelem požadovanými pracemi
P | 3 | 03710 |  | POMOC PRÁCE ZAJIŠŤ NEBO ZŘÍZ OBJÍŽĎKY A PŘÍSTUP CESTY | KČ | 1 | 0 |  |  | 2
PP
VV |  |  |  | - zpřístupnění vedlejších pozemků a sousedících nemovitostí během výstavby - provizorní dosypání vjezdů,včetně odstranění
TS |  |  |  | zahrnuje objednatelem povolené náklady na požadovaná zařízení zhotovitele
P | 4 | 03720A |  | POMOC PRÁCE ZAJIŠŤ NEBO ZŘÍZ REGULACI A OCHRANU DOPRAVY | KPL | 1 | 0 |  |  | 2
PP
VV |  |  |  | - provizorní dopravní značení - označení a ohrazení staveniště - usměrnění provozu
TS |  |  |  | zahrnuje objednatelem povolené náklady na požadovaná zařízení zhotovitele
P | 5 | 03730 |  | POMOC PRÁCE ZAJIŠŤ NEBO ZŘÍZ OCHRANU INŽENÝRSKÝCH SÍTÍ | KČ | 1 | 0 |  |  | 2
PP
VV |  |  |  | - vytyčení průběhu všech inženýrských sítí, včetně přípojek - případné provedení kopaných sond (2ks) pro upřesnění polohy
TS |  |  |  | zahrnuje objednatelem povolené náklady na požadovaná zařízení zhotovitele
SD |  | 1 |  | Zemní práce
P | 6 | 11352 |  | ODSTRANĚNÍ CHODNÍKOVÝCH OBRUBNÍKŮ BETONOVÝCH | M | 21.5 | 0 |  |  | 2
PP
VV |  |  |  | - odstranění stávajících obrubníku na začátku a konci nového chodníku - materiál na skládku investora - včetně betonového lože - v délce 21,50m stavební suť 21,0m x 0,05m2 + 0,04 x 21,5m(betonové lože) = 1,91m3 = 2,0m3
TS |  |  |  | Položka zahrnuje veškerou manipulaci s vybouranou sutí a s vybouranými hmotami vč. uložení na skládku. Nezahrnuje poplatek za skládku, který se vykazuje v položce 0141** (s výjimkou malého množství bouraného materiálu, kde je možné poplatek zahrnout do jednotkové ceny bourání – tento fakt musí být uveden v doplňujícím textu k položce).
P | 7 | 12373 |  | ODKOP PRO SPOD STAVBU SILNIC A ŽELEZNIC TŘ. I | M3 | 25 | 0 |  |  | 2
PP
VV |  |  |  | - odkop po novou zemní pláň chodníku - odvoz na skládku investora - viz. příčné řezy - 25,0m3
TS |  |  |  | položka zahrnuje: - vodorovná a svislá doprava, přemístění, přeložení, manipulace s výkopkem - kompletní provedení vykopávky nezapažené i zapažené - ošetření výkopiště po celou dobu práce v něm vč. klimatických opatření - ztížení vykopávek v blízkosti podzemního vedení, konstrukcí a objektů vč. jejich dočasného zajištění - ztížení pod vodou, v okolí výbušnin, ve stísněných prostorech a pod. - příplatek za lepivost - těžení po vrstvách, pásech a po jiných nutných částech (figurách) - čerpání vody vč. čerpacích jímek, potrubí a pohotovostní čerpací soupravy (viz ustanovení k pol. 1151,2) - potřebné snížení hladiny podzemní vody - těžení a rozpojování jednotlivých balvanů - vytahování a nošení výkopku - svahování a přesvah. svahů do konečného tvaru, výměna hornin v podloží a v pláni znehodnocené klimatickými vlivy - ruční vykopávky, odstranění kořenů a napadávek - pažení, vzepření a rozepření vč. přepažování (vyjma štětových stěn) - úpravu, ochranu a očištění dna, základové spáry, stěn a svahů - zhutnění podloží, případně i svahů vč. svahování - zřízení stupňů v podloží a lavic na svazích, není-li pro tyto práce zřízena samostatná položka - udržování výkopiště a jeho ochrana proti vodě - odvedení nebo obvedení vody v okolí výkopiště a ve výkopišti - třídění výkopku - veškeré pomocné konstrukce umožňující provedení vykopávky (příjezdy, sjezdy, nájezdy, lešení, podpěr. konstr., přemostění, zpevněné plochy, zakrytí a pod.) - nezahrnuje uložení zeminy (na skládku, do násypu) ani poplatky za skládku, vykazují se v položce č.0141**
P | 8 | 129945 |  | ČIŠTĚNÍ POTRUBÍ DN DO 300MM | M | 10 | 0 |  |  | 2
PP
VV |  |  |  | - pročistění stávající kanalizace, která navazuje na nově zatrubněný příkop - získáný materiál na skládku zhotovitele - získaný materiál - 1,0m3
TS |  |  |  | - vodorovná a svislá doprava, přemístění, přeložení, manipulace s výkopkem a uložení na skládku (bez poplatku)
P | 9 | 13273 |  | HLOUBENÍ RÝH ŠÍŘ DO 2M PAŽ I NEPAŽ TŘ. I | M3 | 37.25 | 0 |  |  | 2
PP
VV |  |  |  | - hloubení rýh, výkop pro šachtya vpusti - materiál na skládku investora hloubení rýhy pro zatrubněný příkop - 25,0m3 - viz příčné řezy hloubení pro šachty (1,5m x 1,5m x 1,5m) x 2 ks = 6,75m3 vpusti (1,0m x 1,0m x 1,0m) x 2,0ks = 2,0m3 přípojky 5,5m x 1,0m x 0,60m = 3,3m3 Celkem 25,0m3 + 6,75m3 + 2,0m3 + 3,3m3 = 37,25m3
TS |  |  |  | položka zahrnuje: - vodorovná a svislá doprava, přemístění, přeložení, manipulace s výkopkem - kompletní provedení vykopávky nezapažené i zapažené - ošetření výkopiště po celou dobu práce v něm vč. klimatických opatření - ztížení vykopávek v blízkosti podzemního vedení, konstrukcí a objektů vč. jejich dočasného zajištění - ztížení pod vodou, v okolí výbušnin, ve stísněných prostorech a pod. - příplatek za lepivost - těžení po vrstvách, pásech a po jiných nutných částech (figurách) - čerpání vody vč. čerpacích jímek, potrubí a pohotovostní čerpací soupravy (viz ustanovení k pol. 1151,2) - potřebné snížení hladiny podzemní vody - těžení a rozpojování jednotlivých balvanů - vytahování a nošení výkopku - svahování a přesvah. svahů do konečného tvaru, výměna hornin v podloží a v pláni znehodnocené klimatickými vlivy - ruční vykopávky, odstranění kořenů a napadávek - pažení, vzepření a rozepření vč. přepažování (vyjma štětových stěn) - úpravu, ochranu a očištění dna, základové spáry, stěn a svahů - odvedení nebo obvedení vody v okolí výkopiště a ve výkopišti - třídění výkopku - veškeré pomocné konstrukce umožňující provedení vykopávky (příjezdy, sjezdy, nájezdy, lešení, podpěr. konstr., přemostění, zpevněné plochy, zakrytí a pod.) - nezahrnuje uložení zeminy (na skládku, do násypu) ani poplatky za skládku, vykazují se v položce č.0141**
P | 10 | 171103 |  | ULOŽENÍ SYPANINY DO NÁSYPŮ SE ZHUTNĚNÍM DO 100% PS | M3 | 4.5 | 0 |  |  | 2
PP
VV |  |  |  | - nasypové těleso po zemní pláň chodníku - vhodný materiál z výkopu - včetně hutnění - 4,5m3
TS |  |  |  | položka zahrnuje: - kompletní provedení zemní konstrukce vč. výběru vhodného materiálu - úprava ukládaného materiálu vlhčením, tříděním, promícháním nebo vysoušením, příp. jiné úpravy za účelem zlepšení jeho mech. vlastností - hutnění i různé míry hutnění - ošetření úložiště po celou dobu práce v něm vč. klimatických opatření - ztížení v okolí vedení, konstrukcí a objektů a jejich dočasné zajištění - ztížení provádění vč. hutnění ve ztížených podmínkách a stísněných prostorech - ztížené ukládání sypaniny pod vodu - ukládání po vrstvách a po jiných nutných částech (figurách) vč. dosypávek - spouštění a nošení materiálu - výměna částí zemní konstrukce znehodnocené klimatickými vlivy - ruční hutnění a výplň jam a prohlubní v podloží - úprava, očištění, ochrana a zhutnění podloží - svahování, hutnění a uzavírání povrchů svahů - zřízení lavic na svazích - udržování úložiště a jeho ochrana proti vodě - odvedení nebo obvedení vody v okolí úložiště a v úložišti - veškeré pomocné konstrukce umožňující provedení zemní konstrukce (příjezdy, sjezdy, nájezdy, lešení, podpěrné konstrukce, přemostění, zpevněné plochy, zakrytí a pod.)
P | 11 | 17310 |  | ZEMNÍ KRAJNICE A DOSYPÁVKY SE ZHUTNĚNÍM | M3 | 20 | 0 |  |  | 2
PP
VV |  |  |  | - dosypání terénu za novým chodníkem - vhodný materiál z nákupu - kompletní provedení včetně všech souvisejících prací (dovoz, manipulace, rozprostření) - v případě přebytku vhodného materiálu z výkopu lze po dohodě s investorem použit na doplnění za chodníkem 20,0m3 - viz příčné řezy
TS |  |  |  | položka zahrnuje: - kompletní provedení zemní konstrukce vč. výběru vhodného materiálu - úprava ukládaného materiálu vlhčením, tříděním, promícháním nebo vysoušením, příp. jiné úpravy za účelem zlepšení jeho mech. vlastností - hutnění i různé míry hutnění - ošetření úložiště po celou dobu práce v něm vč. klimatických opatření - ztížení v okolí vedení, konstrukcí a objektů a jejich dočasné zajištění - ztížení provádění vč. hutnění ve ztížených podmínkách a stísněných prostorech - ztížené ukládání sypaniny pod vodu - ukládání po vrstvách a po jiných nutných částech (figurách) vč. dosypávek - spouštění a nošení materiálu - výměna částí zemní konstrukce znehodnocené klimatickými vlivy - ruční hutnění - svahování, hutnění a uzavírání povrchů svahů - udržování úložiště a jeho ochrana proti vodě - odvedení nebo obvedení vody v okolí úložiště a v úložišti - veškeré pomocné konstrukce umožňující provedení zemní konstrukce (příjezdy, sjezdy, nájezdy, lešení, podpěrné konstrukce, přemostění, zpevněné plochy, zakrytí a pod.)
P | 12 | 17481 |  | ZÁSYP JAM A RÝH Z NAKUPOVANÝCH MATERIÁLŮ | M3 | 31.5 | 0 |  |  | 2
PP
VV |  |  |  | - zásyp jam a rýh po šachtách a přípojkách - materiál ŠD 0/63 - zásyp po šachtách 1,5m x 1,5m x 0,5m = 1,25m3 x 2ks =2,5m3 - zásyp zatrubnění pozatrubnění příkopu 24,0m3 - viz.příčné řezy - zásyp po vpustech 1,0m x 1,0m x 0,5 = 0,5m3 x 2 = 1,0m3 - zásyp po přípojkách od vpustí 5,5m x 0,7 x 0,6m = 2,5m3 Celkem 2,5m3 + 24,0m3 + 1,0m3 + 2,5m3 = 30,0m3 x 1,05 = 31,5m3
TS |  |  |  | položka zahrnuje: - kompletní provedení zemní konstrukce včetně nákupu a dopravy materiálu dle zadávací dokumentace - úprava ukládaného materiálu vlhčením, tříděním, promícháním nebo vysoušením, příp. jiné úpravy za účelem zlepšení jeho mech. vlastností - hutnění i různé míry hutnění - ošetření úložiště po celou dobu práce v něm vč. klimatických opatření - ztížení v okolí vedení, konstrukcí a objektů a jejich dočasné zajištění - ztížení provádění vč. hutnění ve ztížených podmínkách a stísněných prostorech - ztížené ukládání sypaniny pod vodu - ukládání po vrstvách a po jiných nutných částech (figurách) vč. dosypávek - spouštění a nošení materiálu - výměna částí zemní konstrukce znehodnocené klimatickými vlivy - udržování úložiště a jeho ochrana proti vodě - odvedení nebo obvedení vody v okolí úložiště a v úložišti - veškeré pomocné konstrukce umožňující provedení zemní konstrukce (příjezdy, sjezdy, nájezdy, lešení, podpěrné konstrukce, přemostění, zpevněné plochy, zakrytí a pod.)
P | 13 | 18110 |  | ÚPRAVA PLÁNĚ SE ZHUTNĚNÍM V HORNINĚ TŘ. I | M2 | 95 | 0 |  |  | 2
PP
VV |  |  |  | - hutnění zemní pláně chodníku 1,86m x 51,0m = 95,0m2
TS |  |  |  | položka zahrnuje úpravu pláně včetně vyrovnání výškových rozdílů. Míru zhutnění určuje projekt.
P | 14 | 18220 |  | ROZPROSTŘENÍ ORNICE VE SVAHU | M3 | 18 | 0 |  |  | 2
PP
VV |  |  |  | - ohumusování zeleného pásu podél chodníku - tloušťce 0,15m - vhodný materiál z výkopu Celkem 180,0m2 x 0,1 = 18,0m3
TS |  |  |  | položka zahrnuje: nutné přemístění ornice z dočasných skládek vzdálených do 50m rozprostření ornice v předepsané tloušťce ve svahu přes 1:5
P | 15 | 18241 |  | ZALOŽENÍ TRÁVNÍKU RUČNÍM VÝSEVEM | M2 | 180 | 0 |  |  | 2
PP
VV |  |  |  | - osetí zeleného pásu podél chodníku 180,0m2
TS |  |  |  | Zahrnuje dodání předepsané travní směsi, její výsev na ornici, zalévání, první pokosení, to vše bez ohledu na sklon terénu
SD |  | 5 |  | Komunikace
P | 16 | 56330 |  | VOZOVKOVÉ VRSTVY ZE ŠTĚRKODRTI | M3 | 40 | 0 |  |  | 2
PP
VV |  |  |  | - konstrukční vrstva chodníku - ŠDA 0/32 konstrukční vrstva chodníku: 95,0m2 x 0,25m = 23,75m3 - rozšíření pod obrubou 95,0m2 x 0,15m = 14,25m3 Celkem 23,75m3 + 14,25m3 = 38,0m3 x 1,05 = 40,0m3
TS |  |  |  | - dodání kameniva předepsané kvality a zrnitosti - rozprostření a zhutnění vrstvy v předepsané tloušťce - zřízení vrstvy bez rozlišení šířky, pokládání vrstvy po etapách - nezahrnuje postřiky, nátěry
P | 17 | 5774AE |  | VRSTVY PRO OBNOVU A OPRAVY Z ASF BETONU ACO 11+, 11S | M3 | 1 | 0 |  |  | 2
PP
VV |  |  |  | - oprava výtluků a povrchu podél nové obruby na vozovce III/28420 - kompletní provedení včetně všech souvisejících prací
TS |  |  |  | - dodání směsi v požadované kvalitě - očištění podkladu - uložení směsi dle předepsaného technologického předpisu, zhutnění vrstvy v předepsané tloušťce - zřízení vrstvy bez rozlišení šířky, pokládání vrstvy po etapách, včetně pracovních spar a spojů - úpravu napojení, ukončení podél obrubníků, dilatačních zařízení, odvodňovacích proužků, odvodňovačů, vpustí, šachet a pod. - nezahrnuje postřiky, nátěry - nezahrnuje těsnění podél obrubníků, dilatačních zařízení, odvodňovacích proužků, odvodňovačů, vpustí, šachet a pod. - položka je určena pro obnovu asfaltového krytu drobných oprav a plošných rozpadů (vztahuje se na plochu jednotlivě do 10000m2). Není určena pro souvislou obnovu asfaltového krytu (ta se vykáže položkami 574*** a 575***) a pro výspravu výtluků (ta se vykáže položkami 5779**, vztahuje se na plochu jednotlivě do 10m2). -nezahrnuje očištění podkladu po veřejném provozu
P | 18 | 582611 |  | KRYTY Z BETON DLAŽDIC SE ZÁMKEM ŠEDÝCH TL 60MM DO LOŽE Z KAM | M2 | 102 | 0 |  |  | 2
PP
VV |  |  |  | - zámková dlažba nového chodníku - barva šedá - tl. 0,06m - skladba ze tří dlaždic 1. 0,1m x 0,2m x 0,06m 2. 0,2m x 0,2m x 0,06m 3. 0,3m x 0,2m x 0,06m - včetně lože DK 4/8, v tloušťce 40 mm Celkem (95,0m2 - 2,55m2 (slepecká dlažba)) = 92,5m2 x 1,1(prořez) = 102,0m2
TS |  |  |  | - dodání dlažebního materiálu v požadované kvalitě, dodání materiálu pro předepsané lože v tloušťce předepsané dokumentací a pro předepsanou výplň spar - očištění podkladu - uložení dlažby dle předepsaného technologického předpisu včetně předepsané podkladní vrstvy a předepsané výplně spar - zřízení vrstvy bez rozlišení šířky, pokládání vrstvy po etapách - úpravu napojení, ukončení podél obrubníků, dilatačních zařízení, odvodňovacích proužků, odvodňovačů, vpustí, šachet a pod., nestanoví-li zadávací dokumentace jinak - nezahrnuje postřiky, nátěry - nezahrnuje těsnění podél obrubníků, dilatačních zařízení, odvodňovacích proužků, odvodňovačů, vpustí, šachet a pod.
P | 19 | 58261A |  | KRYTY Z BETON DLAŽDIC SE ZÁMKEM BAREV RELIÉF TL 60MM DO LOŽE Z KAM | M2 | 3 | 0 |  |  | 2
PP
VV |  |  |  | - zámková dlažba pro varovné pásy - dlažba musí splňovat - NV 163/2002 Sb. a TN TZÚS 12.03.04.-06 - barva červená - tl. 0,06m - zámková dlažba s výstupky - včetně lože DK 4/8, tloušťka lože 40mm Celkem 2,55m2 x 1,1 (prořez) = 3,0m2
TS |  |  |  | - dodání dlažebního materiálu v požadované kvalitě, dodání materiálu pro předepsané lože v tloušťce předepsané dokumentací a pro předepsanou výplň spar - očištění podkladu - uložení dlažby dle předepsaného technologického předpisu včetně předepsané podkladní vrstvy a předepsané výplně spar - zřízení vrstvy bez rozlišení šířky, pokládání vrstvy po etapách - úpravu napojení, ukončení podél obrubníků, dilatačních zařízení, odvodňovacích proužků, odvodňovačů, vpustí, šachet a pod., nestanoví-li zadávací dokumentace jinak - nezahrnuje postřiky, nátěry - nezahrnuje těsnění podél obrubníků, dilatačních zařízení, odvodňovacích proužků, odvodňovačů, vpustí, šachet a pod.
P | 20 | 58910 |  | VÝPLŇ SPAR ASFALTEM | M | 65 | 0 |  |  | 2
PP
VV |  |  |  | - ošetření odříznutého okraje vozovky u nové obruby - stálepružnou asfaltovou zálivkou se zadrcením - kompletní provedení včetně všech souvisejících prací Celkem 65,0m
TS |  |  |  | položka zahrnuje: - dodávku předepsaného materiálu - vyčištění a výplň spar tímto materiálem
SD |  | 8 |  | Potrubí
P | 21 | 87434 |  | POTRUBÍ Z TRUB PLASTOVÝCH ODPADNÍCH DN DO 200MM | M | 9.5 | 0 |  |  | 2
PP
VV |  |  |  | - přípojky od vpustí - DN 200 - SN 10 - včetně provedení napojení - délka 5,5m + 4,0m (pro případné přípojení stávajících vyústění od sousedních objektů)
TS |  |  |  | položky pro zhotovení potrubí platí bez ohledu na sklon zahrnuje: - výrobní dokumentaci (včetně technologického předpisu) - dodání veškerého trubního a pomocného materiálu (trouby, trubky, tvarovky, spojovací a těsnící materiál a pod.), podpěrných, závěsných a upevňovacích prvků, včetně potřebných úprav - úprava a příprava podkladu a podpěr, očištění a ošetření podkladu a podpěr - zřízení plně funkčního potrubí, kompletní soustavy, podle příslušného technologického předpisu - zřízení potrubí i jednotlivých částí po etapách, včetně pracovních spar a spojů, pracovního zaslepení konců a pod. - úprava prostupů, průchodů šachtami a komorami, okolí podpěr a vyústění, zaústění, napojení, vyvedení a upevnění odpad. výustí - ochrana potrubí nátěrem (vč. úpravy povrchu), případně izolací, nejsou-li tyto práce předmětem jiné položky - úprava, očištění a ošetření prostoru kolem potrubí - položky platí pro práce prováděné v prostoru zapaženém i nezapaženém a i v kolektorech, chráničkách - položky zahrnují i práce spojené s nutnými obtoky, převáděním a čerpáním vody nezahrnuje zkoušky vodotěsnosti a televizní prohlídku
P | 22 | 87445 |  | POTRUBÍ Z TRUB PLASTOVÝCH ODPADNÍCH DN DO 300MM | M | 45 | 0 |  |  | 2
PP
VV |  |  |  | za trubnění příkopu podél na chodníku - DN 300 - SN 12 - včetně podsypu, obsypu zásypu Délka 45,0m
TS |  |  |  | položky pro zhotovení potrubí platí bez ohledu na sklon zahrnuje: - výrobní dokumentaci (včetně technologického předpisu) - dodání veškerého trubního a pomocného materiálu (trouby, trubky, tvarovky, spojovací a těsnící materiál a pod.), podpěrných, závěsných a upevňovacích prvků, včetně potřebných úprav - úprava a příprava podkladu a podpěr, očištění a ošetření podkladu a podpěr - zřízení plně funkčního potrubí, kompletní soustavy, podle příslušného technologického předpisu - zřízení potrubí i jednotlivých částí po etapách, včetně pracovních spar a spojů, pracovního zaslepení konců a pod. - úprava prostupů, průchodů šachtami a komorami, okolí podpěr a vyústění, zaústění, napojení, vyvedení a upevnění odpad. výustí - ochrana potrubí nátěrem (vč. úpravy povrchu), případně izolací, nejsou-li tyto práce předmětem jiné položky - úprava, očištění a ošetření prostoru kolem potrubí - položky platí pro práce prováděné v prostoru zapaženém i nezapaženém a i v kolektorech, chráničkách - položky zahrnují i práce spojené s nutnými obtoky, převáděním a čerpáním vody nezahrnuje zkoušky vodotěsnosti a televizní prohlídku
P | 23 | 894157 |  | ŠACHTY KANALIZAČNÍ Z BETON DÍLCŮ NA POTRUBÍ DN DO 500MM | KUS | 2 | 0 |  |  | 2
PP
VV |  |  |  | - šachty na zatrubněném příkopu - včetně litinového poklopu D400 -2ks
TS |  |  |  | položka zahrnuje: - poklopy s rámem, mříže s rámem, stupadla, žebříky, stropy z bet. dílců a pod. - předepsané betonové skruže, prefabrikované nebo monolitické betonové dno a není-li uvedeno jinak i podkladní vrstvu (z kameniva nebo betonu). - dodání dílce požadovaného tvaru a vlastností, jeho skladování, doprava a osazení do definitivní polohy, včetně komplexní technologie výroby a montáže dílců, ošetření a ochrana dílců, - u dílců železobetonových a předpjatých veškerá výztuž, případně i tuhé kovové prvky a závěsná oka, - úpravy a zařízení pro uložení a transport dílce, - veškeré požadované úpravy dílců, včetně doplňkových konstrukcí a vybavení, - sestavení dílce na stavbě včetně montážních zařízení, plošin a prahů a pod., - výplň, těsnění a tmelení spár a spojů, - očištění a ošetření úložných ploch, - zednické výpomoce pro montáž dílců, - označení dílce výrobním štítkem nebo jiným způsobem, - úpravy dílce pro dodržení požadované přesnosti jeho osazení, včetně případných měření, - veškerá zařízení pro zajištění stability v každém okamžiku - předepsané podkladní konstrukce
P | 24 | 89712 |  | VPUSŤ KANALIZAČNÍ ULIČNÍ KOMPLETNÍ Z BETONOVÝCH DÍLCŮ | KUS | 2 | 0 |  |  | 2
PP
VV |  |  |  | - uliční vpusti podél chodníku - včetně koše na nečistoty - včetně mříže - a napojení do šachty 2 ks
TS |  |  |  | položka zahrnuje: - dodávku a osazení předepsaných dílů včetně mříže - výplň, těsnění a tmelení spar a spojů, - opatření povrchů betonu izolací proti zemní vlhkosti v částech, kde přijdou do styku se zeminou nebo kamenivem, - předepsané podkladní konstrukce
SD |  | 9 |  | Ostatní konstrukce a práce
P | 25 | 917211 |  | ZÁHONOVÉ OBRUBY Z BETONOVÝCH OBRUBNÍKŮ ŠÍŘ 50MM | M | 55 | 0 |  |  | 2
PP
VV |  |  |  | - záhonová obruba na vnější straně chodníku - BO 5/100/25 - s výškou nad povrch zámkové dlažby v=0,06m - včetně lože min. C 16/20 v délce 55,0m
TS |  |  |  | Položka zahrnuje: dodání a pokládku betonových obrubníků o rozměrech předepsaných zadávací dokumentací betonové lože i boční betonovou opěrku.
P | 26 | 917224 |  | SILNIČNÍ A CHODNÍKOVÉ OBRUBY Z BETONOVÝCH OBRUBNÍKŮ ŠÍŘ 150MM | M | 65 | 0 |  |  | 2
PP
VV |  |  |  | - vnější ohraničení ohraničení chodníků - BO 15/30/100 - včetně bet. lože min. C 16/20 62,0m x 1,05 (prořez) = 65,0m
TS |  |  |  | Položka zahrnuje: dodání a pokládku betonových obrubníků o rozměrech předepsaných zadávací dokumentací betonové lože i boční betonovou opěrku.
P | 27 | 919112 |  | ŘEZÁNÍ ASFALTOVÉHO KRYTU VOZOVEK TL DO 100MM | M | 65 | 0 |  |  | 2
PP
VV |  |  |  | - odříznutí okraje vozovky sil. III/28420 u nové obruby a napojení na stáv asf. povrch vjezdech na M.K. - včetně očistění spáry
TS |  |  |  | položka zahrnuje řezání vozovkové vrstvy v předepsané tloušťce, včetně spotřeby vody