## Rekapitulace stavby
Export Komplet | [28 empty] | 2.0 |  |  |  |  | False | False | {ecb280d8-ab53-428d-bbe3-50993f2f97c2}
[20 empty] | >> skryté sloupce << | [12 empty] | 0,01 | 21
[33 empty] | 0,01 | 15
|  | REKAPITULACE STAVBY | [18 empty] | v --- níže se nacházejí doplnkové a pomocné údaje k sestavám --- v | [11 empty] | 0,001
|  | Kód: |  |  |  |  | 012 | [25 empty] | 0,01
|  | Stavba: |  |  |  |  | Revitalizace areálu firmy ELMONTIA a.s. | [25 empty] | 0,01
|  | KSO: | [13 empty] | CC-CZ: | [16 empty] | 0,01
|  | Místo: |  |  |  |  | Nepasice | [8 empty] | Datum: |  | 2020-10-08 | [14 empty] | 0,01
0,01
|  | Zadavatel: | [13 empty] | IČ: | [16 empty] | 0,01
[16 empty] | DIČ: | [16 empty] | 0,01
0,01
|  | Zhotovitel: | [13 empty] | IČ: | [16 empty] | 0,01
[16 empty] | DIČ: | [16 empty] | 0,01
False
|  | Projektant: | [13 empty] | IČ: | [16 empty] | False
|  |  | ATELIER SCHMIED | [12 empty] | DIČ: | [16 empty] | True
0,01
|  | Zpracovatel: | [13 empty] | IČ: | [16 empty] | 0,01
|  |  | Ing. Miroslav Rádl | [12 empty] | DIČ: | [16 empty] | True
Poznámka:
|  | Cena bez DPH | [13 empty] | 0
[8 empty] | Sazba daně |  |  | Základ daně |  |  |  |  | Výše daně
|  | DPH |  | základní |  |  |  | 21% |  |  | 0 |  |  |  |  | 0
|  |  |  | snížená |  |  |  | 15% |  |  | 0 |  |  |  |  | 0
|  |  |  | zákl. přenesená |  |  |  | 21% |  |  | 0 |  |  |  |  | 0
|  |  |  | sníž. přenesená |  |  |  | 15% |  |  | 0 |  |  |  |  | 0
|  |  |  | nulová |  |  |  | 0% |  |  | 0 |  |  |  |  | 0
|  | Cena s DPH | [6 empty] | v |  |  | CZK |  |  |  | 0
|  | Projektant | [11 empty] | Zpracovatel
|  | Datum a podpis: | [7 empty] | Razítko |  |  |  | Datum a podpis: |  |  | Razítko
|  | Objednavatel | [11 empty] | Zhotovitel
|  | Datum a podpis: | [7 empty] | Razítko |  |  |  | Datum a podpis: |  |  | Razítko
REKAPITULACE OBJEKTŮ STAVBY A SOUPISŮ PRACÍ
| Kód: | [6 empty] | 012
| Stavba: | [6 empty] | Revitalizace areálu firmy ELMONTIA a.s.
| Místo: | [6 empty] | Nepasice | [6 empty] | Datum: |  | 2020-10-08
| Zadavatel: | [13 empty] | Projektant: |  | ATELIER SCHMIED |  |  |  | Informatívní údaje z listů zakázek
| Zhotovitel: | [13 empty] | Zpracovatel: |  | Ing. Miroslav Rádl
| Kód |  |  |  | Popis | [7 empty] | Cena bez DPH [CZK] |  |  |  |  | Cena s DPH [CZK] | Typ |  | z toho Ostat. náklady [CZK] | DPH [CZK] | Normohodiny [h] | DPH základní [CZK] | DPH snížená [CZK] | DPH základní přenesená [CZK] | DPH snížená přenesená [CZK] | Základna DPH základní | Základna DPH snížená | Základna DPH zákl. přenesená | Základna DPH sníž. přenesená | Základna DPH nulová
| Náklady z rozpočtů | [11 empty] | 0 |  |  |  |  | 0 |  |  | 0 | 0 | 22642.4533 | 0 | 0 | 0 | 0 | 0 | 0 | 0 | 0 | 0 | D | 0 | ###NOIMPORT### | IMPORT | {ecb280d8-ab53-428d-bbe3-50993f2f97c2} | {00000000-0000-0000-0000-000000000000}
/ |  | 01 |  |  |  | SO- 01 Administrativní část | [6 empty] | 0 |  |  |  |  | 0 | STA |  | 0 | 0 | 10930.7389 | 0 | 0 | 0 | 0 | 0 | 0 | 0 | 0 | 0 |  | 1 |  | IMPORT | {a3f73315-c1f0-401c-9242-a28977b0d774} | {ecb280d8-ab53-428d-bbe3-50993f2f97c2} | 2
/ |  | 02 |  |  |  | SO- 02 Hala | [6 empty] | 0 |  |  |  |  | 0 | STA |  | 0 | 0 | 9252.1679 | 0 | 0 | 0 | 0 | 0 | 0 | 0 | 0 | 0 |  | 1 |  | IMPORT | {05f8e93e-8234-4285-b23a-365bffcd803a} | {ecb280d8-ab53-428d-bbe3-50993f2f97c2} | 2
/ |  | 021 |  |  |  | Plynová zařízení | [6 empty] | 0 |  |  |  |  | 0 | STA |  | 0 | 0 | 0 | 0 | 0 | 0 | 0 | 0 | 0 | 0 | 0 | 0 |  | 1 |  | IMPORT | {13e6994d-5e9a-4ece-90b8-e2adb7e25475} | {ecb280d8-ab53-428d-bbe3-50993f2f97c2} | 2
/ |  | 022 |  |  |  | Zdravotně technické instalace | [6 empty] | 0 |  |  |  |  | 0 | STA |  | 0 | 0 | 0 | 0 | 0 | 0 | 0 | 0 | 0 | 0 | 0 | 0 |  | 1 |  | IMPORT | {58f85c57-3d6b-40f7-a2dd-39d6831c78bb} | {ecb280d8-ab53-428d-bbe3-50993f2f97c2} | 2
/ |  | 023 |  |  |  | Zařízení pro vytápění staveb | [6 empty] | 0 |  |  |  |  | 0 | STA |  | 0 | 0 | 0 | 0 | 0 | 0 | 0 | 0 | 0 | 0 | 0 | 0 |  | 1 |  | IMPORT | {ad403e6d-52e1-4458-9cf6-dfcb12ca3b20} | {ecb280d8-ab53-428d-bbe3-50993f2f97c2} | 2
/ |  | 024 |  |  |  | Vzduchotechnika | [6 empty] | 0 |  |  |  |  | 0 | STA |  | 0 | 0 | 0 | 0 | 0 | 0 | 0 | 0 | 0 | 0 | 0 | 0 |  | 1 |  | IMPORT | {e05d0a8a-48f8-4a17-b70b-c47bc299b7c7} | {ecb280d8-ab53-428d-bbe3-50993f2f97c2} | 2
/ |  | 031 |  |  |  | SO 03 Zpevněné plochy | [6 empty] | 0 |  |  |  |  | 0 | STA |  | 0 | 0 | 0.026 | 0 | 0 | 0 | 0 | 0 | 0 | 0 | 0 | 0 |  | 1 |  | IMPORT | {297d3174-ddf4-49b4-8c4e-b8bbaf67d8a3} | {ecb280d8-ab53-428d-bbe3-50993f2f97c2} | 2
/ |  | 041 |  |  |  | Venkovní vodovod a kanalizace | [6 empty] | 0 |  |  |  |  | 0 | STA |  | 0 | 0 | 0 | 0 | 0 | 0 | 0 | 0 | 0 | 0 | 0 | 0 |  | 1 |  | IMPORT | {3c2e0066-1e59-4825-ac5f-e75aa48cdcad} | {ecb280d8-ab53-428d-bbe3-50993f2f97c2} | 2
/ |  | 05 |  |  |  | Oplocení | [6 empty] | 0 |  |  |  |  | 0 | STA |  | 0 | 0 | 0 | 0 | 0 | 0 | 0 | 0 | 0 | 0 | 0 | 0 |  | 1 |  | IMPORT | {52438d30-eaee-4049-afc6-618fa2417405} | {ecb280d8-ab53-428d-bbe3-50993f2f97c2} | 2
/ |  | 10 |  |  |  | Demolice objektů a HTÚ | [6 empty] | 0 |  |  |  |  | 0 | STA |  | 0 | 0 | 2459.5205 | 0 | 0 | 0 | 0 | 0 | 0 | 0 | 0 | 0 |  | 1 |  | IMPORT | {0375cf17-ca27-4ab1-b6c7-cabd2ea900f2} | {ecb280d8-ab53-428d-bbe3-50993f2f97c2} | 2

## 01 - SO- 01 Administrati...
[9 empty] | >> skryté sloupce << | [9 empty] | {a3f73315-c1f0-401c-9242-a28977b0d774} | [5 empty] | z1 | 26,62 | 2
[19 empty] | 2 | [5 empty] | p1 | 122,82 | 2
| KRYCÍ LIST SOUPISU PRACÍ | [8 empty] | v --- níže se nacházejí doplnkové a pomocné údaje k sestavám --- v | [8 empty] | False | [5 empty] | p2 | 109,11 | 2
[25 empty] | p3 | 130,71 | 2
| Stavba: | [23 empty] | p4 | 245,86 | 2
|  | Revitalizace areálu firmy ELMONTIA a.s. | [22 empty] | p5 | 168,57 | 2
Objekt:
01 - SO- 01 Administrativní část
| KSO: |  |  |  |  | CC-CZ:
| Místo: |  | Nepasice |  |  | Datum: | 2020-10-08
| Zadavatel: |  |  |  |  | IČ:
DIČ:
| Zhotovitel: |  |  |  |  | IČ:
DIČ:
| Projektant: |  |  |  |  | IČ:
|  | ATELIER SCHMIED |  |  |  | DIČ:
| Zpracovatel: |  |  |  |  | IČ:
|  | Ing. Miroslav Rádl |  |  |  | DIČ:
Poznámka:
| Náklady z rozpočtu | [5 empty] | 0
| Ostatní náklady | [5 empty] | 0
| Cena bez DPH | [5 empty] | 0
|  |  | Základ daně |  |  | Sazba daně | Výše daně
| DPH | základní | 0 |  |  | 21% | 0
|  | snížená | 0 |  |  | 15% | 0
|  | zákl. přenesená | 0 |  |  | 21% | 0
|  | sníž. přenesená | 0 |  |  | 15% | 0
|  | nulová | 0 |  |  | 0% | 0
| Cena s DPH |  |  | v | CZK |  | 0
| Projektant |  |  | Zpracovatel
| Datum a podpis: |  | Razítko | Datum a podpis: |  |  | Razítko
| Objednavatel |  |  | Zhotovitel
| Datum a podpis: |  | Razítko | Datum a podpis: |  |  | Razítko
REKAPITULACE ČLENĚNÍ SOUPISU PRACÍ
Stavba:
Revitalizace areálu firmy ELMONTIA a.s.
Objekt:
01 - SO- 01 Administrativní část
Místo: |  |  | Nepasice |  |  | Datum: | 2020-10-08
Zadavatel: | [5 empty] | Projektant: | ATELIER SCHMIED
Zhotovitel: | [5 empty] | Zpracovatel: | Ing. Miroslav Rádl
Kód dílu - Popis | [6 empty] | Cena celkem [CZK]
1) Náklady ze soupisu prací | [6 empty] | 0 | [12 empty] | -1
| HSV - Práce a dodávky HSV | [5 empty] | 0
| 1 - Zemní práce | [5 empty] | 0
| 2 - Zakládání | [5 empty] | 0
| 3 - Svislé a kompletní konstrukce | [5 empty] | 0
| 4 - Vodorovné konstrukce | [5 empty] | 0
| 5 - Komunikace pozemní | [5 empty] | 0
| 6 - Úpravy povrchů, podlahy a osazování výplní | [5 empty] | 0
| 9 - Ostatní konstrukce a práce, bourání | [5 empty] | 0
| 998 - Přesun hmot | [5 empty] | 0
| PSV - Práce a dodávky PSV | [5 empty] | 0
| 711 - Izolace proti vodě, vlhkosti a plynům | [5 empty] | 0
| 712 - Povlakové krytiny | [5 empty] | 0
| 713 - Izolace tepelné | [5 empty] | 0
| 721 - Zdravotechnika - vnitřní kanalizace | [5 empty] | 0
| 731 - Ústřední vytápění | [5 empty] | 0
| 762 - Konstrukce tesařské | [5 empty] | 0
| 763 - Konstrukce suché výstavby | [5 empty] | 0
| 764 - Konstrukce klempířské vč. všech detailů a pomocných konstrukcí | [5 empty] | 0
| 766 - Konstrukce truhlářské | [5 empty] | 0
| 7661 - Výplně otvorů a ostatní výrobky (nedílnou součástí je tabulka z PD) | [5 empty] | 0
| 767 - Konstrukce zámečnické | [5 empty] | 0
| 771 - Podlahy z dlaždic | [5 empty] | 0
| 776 - Podlahy povlakové | [5 empty] | 0
| 781 - Dokončovací práce - obklady | [5 empty] | 0
| 783 - Dokončovací práce - nátěry | [5 empty] | 0
| 784 - Dokončovací práce - malby a tapety | [5 empty] | 0
| 786 - Dokončovací práce - čalounické úpravy | [5 empty] | 0
| M - Práce a dodávky M | [5 empty] | 0
| 21-M - Elektromontáže | [5 empty] | 0
| 24-M - Montáže vzduchotechnických zařízení | [5 empty] | 0
| VRN - Vedlejší rozpočtové náklady | [5 empty] | 0
| VRN3 - Zařízení staveniště | [5 empty] | 0
| VRN7 - Provozní vlivy | [5 empty] | 0
2) Ostatní náklady | [6 empty] | 0 |  |  |  | DPH
Celkové náklady za stavbu 1) + 2) | [6 empty] | 0
SOUPIS PRACÍ
Stavba:
Revitalizace areálu firmy ELMONTIA a.s.
Objekt:
01 - SO- 01 Administrativní část
Místo: |  |  | Nepasice |  |  | Datum: | 2020-10-08
Zadavatel: | [5 empty] | Projektant: | ATELIER SCHMIED
Zhotovitel: | [5 empty] | Zpracovatel: | Ing. Miroslav Rádl
PČ | Typ | Kód | Popis | MJ | Množství | J.cena [CZK] | Cena celkem [CZK] | Cenová soustava |  |  | DPH | J. Nh [h] | Nh celkem [h] | J. hmotnost [t] | Hmotnost celkem [t] | J. suť [t] | Suť Celkem [t]
Náklady soupisu celkem | [6 empty] | 0 | [5 empty] | 10930.7389 |  | 2661.775 |  | 0 |  | D | -1 | [13 empty] | 0
| D | HSV | Práce a dodávky HSV |  |  |  | 0 | [5 empty] | 7639.1041 |  | 2607.135 |  | 0 | 1 | D | 0 |  |  |  | ROZPOCET | [9 empty] | 0
| D | 1 | Zemní práce |  |  |  | 0 | [5 empty] | 140.7304 |  | 0 |  | 0 | 1 | D | 1 |  |  |  | ROZPOCET | [9 empty] | 0
1 | K | 12001 | Výkop na kótu -1,0 je proveden v rámci HTÚ | kpl | 0 |  | 0 |  |  |  | základní | 0 | 0 | 0 | 0 | 0 | 0 | 4 | K | 2 |  |  |  | ROZPOCET |  |  |  | 0 | 0 | 0 | 0 | 0 | 1 | 0 | 4 | 96413002
2 | K | 133201101 | Hloubení šachet v hornině tř. 3 objemu do 100 m3 | m3 | 27.266 |  | 0 | CS ÚRS 2019 01 |  |  | základní | 3.14 | 85.6152 | 0 | 0 | 0 | 0 | 4 | K | 2 |  |  |  | ROZPOCET |  |  |  | 0 | 0 | 0 | 0 | 0 | 1 | 0 | 4 | 435801064
| VV |  | "kalichy pilot" | [15 empty] | VV | 2 | 1 | True | 0 | ROZPOCET
| VV |  | 1,5*2,1*1,3*2 |  | 8.19 | [13 empty] | VV | 2 | 2 | True | 0 | ROZPOCET
| VV |  | 3,14*(0,625)^2*0,85*19 |  | 19.809 | [13 empty] | VV | 2 | 2 | True | 0 | ROZPOCET
| VV |  | 3,14*(0,625)^2*0,45*5 |  | 2.76 | [13 empty] | VV | 2 | 2 | True | 0 | ROZPOCET
| VV |  | -3,14*(0,3)^2*0,45*5 |  | -0.636 | [13 empty] | VV | 2 | 2 | True | 0 | ROZPOCET
| VV |  | -3,14*(0,3)^2*0,85*19 |  | -4.564 | [13 empty] | VV | 2 | 2 | True | 0 | ROZPOCET
| VV |  | -3,14*(0,45)^2*1,3*2 |  | -1.653 | [13 empty] | VV | 2 | 2 | True | 0 | ROZPOCET
| VV |  | "výtahová šachta" | [15 empty] | VV | 2 | 1 | True | 0 | ROZPOCET
| VV |  | 2,4*2,8*0,5 |  | 3.36 | [13 empty] | VV | 2 | 2 | True | 0 | ROZPOCET
| VV |  | Součet |  | 27.266 | [13 empty] | VV | 2 | 4 | True | 1 | ROZPOCET
3 | K | 162701105 | Vodorovné přemístění do 10000 m výkopku/sypaniny z horniny tř. 1 až 4 | m3 | 97.45 |  | 0 | CS ÚRS 2019 01 |  |  | základní | 0.083 | 8.0884 | 0 | 0 | 0 | 0 | 4 | K | 2 |  |  |  | ROZPOCET |  |  |  | 0 | 0 | 0 | 0 | 0 | 1 | 0 | 4 | 1312579699
| VV |  | 27,266 |  | 27.266 | [13 empty] | VV | 2 | 2 | True | 0 | ROZPOCET
| VV |  | 70,184 |  | 70.184 | [13 empty] | VV | 2 | 2 | True | 0 | ROZPOCET
| VV |  | Součet |  | 97.45 | [13 empty] | VV | 2 | 4 | True | 1 | ROZPOCET
4 | K | 162701109 | Příplatek k vodorovnému přemístění výkopku/sypaniny z horniny tř. 1 až 4 ZKD 1000 m přes 10000 m | m3 | 97.45 |  | 0 | CS ÚRS 2019 01 |  |  | základní | 0.004 | 0.3898 | 0 | 0 | 0 | 0 | 4 | K | 2 |  |  |  | ROZPOCET |  |  |  | 0 | 0 | 0 | 0 | 0 | 1 | 0 | 4 | -492720100
5 | K | 167101101 | Nakládání výkopku z hornin tř. 1 až 4 do 100 m3 | m3 | 70.184 |  | 0 | CS ÚRS 2019 01 |  |  | základní | 0.652 | 45.76 | 0 | 0 | 0 | 0 | 4 | K | 2 |  |  |  | ROZPOCET |  |  |  | 0 | 0 | 0 | 0 | 0 | 1 | 0 | 4 | -175334893
| VV |  | "z pilot" | [15 empty] | VV | 2 | 1 | True | 0 | ROZPOCET
| VV |  | "A" | [15 empty] | VV | 2 | 1 | True | 0 | ROZPOCET
| VV |  | (1,3+5,0)*2*(0,45)^2*3,14 |  | 8.012 | [13 empty] | VV | 2 | 2 | True | 0 | ROZPOCET
| VV |  | "B" | [15 empty] | VV | 2 | 1 | True | 0 | ROZPOCET
| VV |  | (0,9+9)*8*(0,3)^2*3,14 |  | 22.382 | [13 empty] | VV | 2 | 2 | True | 0 | ROZPOCET
| VV |  | "C" | [15 empty] | VV | 2 | 1 | True | 0 | ROZPOCET
| VV |  | (0,9+6,0)*11*(0,3)^2*3,14 |  | 21.449 | [13 empty] | VV | 2 | 2 | True | 0 | ROZPOCET
| VV |  | "D" | [15 empty] | VV | 2 | 1 | True | 0 | ROZPOCET
| VV |  | (0,9+5,0)*11*(0,3)^2*3,14 |  | 18.341 | [13 empty] | VV | 2 | 2 | True | 0 | ROZPOCET
| VV |  | Součet |  | 70.184 | [13 empty] | VV | 2 | 4 | True | 1 | ROZPOCET
6 | K | 171201201 | Uložení sypaniny na skládky | m3 | 97.45 |  | 0 | CS ÚRS 2019 01 |  |  | základní | 0.009 | 0.87705 | 0 | 0 | 0 | 0 | 4 | K | 2 |  |  |  | ROZPOCET |  |  |  | 0 | 0 | 0 | 0 | 0 | 1 | 0 | 4 | -863705996
7 | K | 171201211 | Poplatek za uložení stavebního odpadu - zeminy a kameniva na skládce | t | 155.92 |  | 0 | CS ÚRS 2019 01 |  |  | základní | 0 | 0 | 0 | 0 | 0 | 0 | 4 | K | 2 |  |  |  | ROZPOCET |  |  |  | 0 | 0 | 0 | 0 | 0 | 1 | 0 | 4 | -689963275
| VV |  | 97,45*1,6 'Přepočtené koeficientem množství |  | 155.92 | [13 empty] | VV | 2 | 2 | False | 1 | ROZPOCET
| D | 2 | Zakládání |  |  |  | 0 | [5 empty] | 1101.3664 |  | 1375.0749 |  | 0 | 1 | D | 1 |  |  |  | ROZPOCET | [9 empty] | 0
8 | K | 215901101 | Zhutnění podloží z hornin soudržných do 92% PS nebo nesoudržných sypkých I(d) do 0,8 | m2 | 635.8 |  | 0 | CS ÚRS 2019 01 |  |  | základní | 0.005 | 3.179 | 0 | 0 | 0 | 0 | 4 | K | 2 |  |  |  | ROZPOCET |  |  |  | 0 | 0 | 0 | 0 | 0 | 1 | 0 | 4 | 320711910
| VV |  | 34*18,7 |  | 635.8 | [13 empty] | VV | 2 | 2 | True | 0 | ROZPOCET
| VV |  | Součet |  | 635.8 | [13 empty] | VV | 2 | 4 | True | 1 | ROZPOCET
9 | K | 226212513 | Vrty velkoprofilové svislé zapažené D do 850 mm hl do 5 m hor. III | m | 223 |  | 0 | CS ÚRS 2019 01 |  |  | základní | 0.303 | 67.569 | 0.00013 | 0.02899 | 0 | 0 | 4 | K | 2 |  |  |  | ROZPOCET |  |  |  | 0 | 0 | 0 | 0 | 0 | 1 | 0 | 4 | -264508476
| VV |  | "B" | [15 empty] | VV | 2 | 1 | True | 0 | ROZPOCET
| VV |  | (1,0+9,0)*8 |  | 80 | [13 empty] | VV | 2 | 2 | True | 0 | ROZPOCET
| VV |  | "C" | [15 empty] | VV | 2 | 1 | True | 0 | ROZPOCET
| VV |  | (1,0+6,0)*11 |  | 77 | [13 empty] | VV | 2 | 2 | True | 0 | ROZPOCET
| VV |  | "D" | [15 empty] | VV | 2 | 1 | True | 0 | ROZPOCET
| VV |  | (1,0+5,0)*11 |  | 66 | [13 empty] | VV | 2 | 2 | True | 0 | ROZPOCET
| VV |  | Součet |  | 223 | [13 empty] | VV | 2 | 4 | True | 1 | ROZPOCET
10 | K | 226213113 | Vrty velkoprofilové svislé zapažené D do 1050 mm hl do 5 m hor. III | m | 12.9 |  | 0 | CS ÚRS 2019 01 |  |  | základní | 0.33 | 4.257 | 0.00014 | 0.001806 | 0 | 0 | 4 | K | 2 |  |  |  | ROZPOCET |  |  |  | 0 | 0 | 0 | 0 | 0 | 1 | 0 | 4 | 833958604
| VV |  | "A" | [15 empty] | VV | 2 | 1 | True | 0 | ROZPOCET
| VV |  | (1,45+5,0)*2 |  | 12.9 | [13 empty] | VV | 2 | 2 | True | 0 | ROZPOCET
| VV |  | Součet |  | 12.9 | [13 empty] | VV | 2 | 4 | True | 1 | ROZPOCET
11 | K | 231212113 | Zřízení pilot svislých zapažených D do 1250 mm hl do 10 m s vytažením pažnic z betonu železového | m | 232.6 |  | 0 | CS ÚRS 2019 01 |  |  | základní | 0.56 | 130.256 | 0 | 0 | 0 | 0 | 4 | K | 2 |  |  |  | ROZPOCET |  |  |  | 0 | 0 | 0 | 0 | 0 | 1 | 0 | 4 | -317326179
| VV |  | "A" | [15 empty] | VV | 2 | 1 | True | 0 | ROZPOCET
| VV |  | (1,3+5,0)*2 |  | 12.6 | [13 empty] | VV | 2 | 2 | True | 0 | ROZPOCET
| VV |  | "B" | [15 empty] | VV | 2 | 1 | True | 0 | ROZPOCET
| VV |  | (0,9+9)*8 |  | 79.2 | [13 empty] | VV | 2 | 2 | True | 0 | ROZPOCET
| VV |  | "C" | [15 empty] | VV | 2 | 1 | True | 0 | ROZPOCET
| VV |  | (0,9+6,0)*11 |  | 75.9 | [13 empty] | VV | 2 | 2 | True | 0 | ROZPOCET
| VV |  | "D" | [15 empty] | VV | 2 | 1 | True | 0 | ROZPOCET
| VV |  | (0,9+5,0)*11 |  | 64.9 | [13 empty] | VV | 2 | 2 | True | 0 | ROZPOCET
| VV |  | Součet |  | 232.6 | [13 empty] | VV | 2 | 4 | True | 1 | ROZPOCET
12 | M | 58933333 | beton C 30/37 XA3-CI 04-Dmax 32-S3 | m3 | 70.184 |  | 0 | CS ÚRS 2019 01 |  |  | základní | 0 | 0 | 2.429 | 170.4769 | 0 | 0 | 8 | M | 2 |  |  |  | ROZPOCET |  |  |  | 0 | 0 | 0 | 0 | 0 | 1 | 0 | 4 | 1093744787
| VV |  | "A" | [15 empty] | VV | 2 | 1 | True | 0 | ROZPOCET
| VV |  | (1,3+5,0)*2*(0,45)^2*3,14 |  | 8.012 | [13 empty] | VV | 2 | 2 | True | 0 | ROZPOCET
| VV |  | "B" | [15 empty] | VV | 2 | 1 | True | 0 | ROZPOCET
| VV |  | (0,9+9)*8*(0,3)^2*3,14 |  | 22.382 | [13 empty] | VV | 2 | 2 | True | 0 | ROZPOCET
| VV |  | "C" | [15 empty] | VV | 2 | 1 | True | 0 | ROZPOCET
| VV |  | (0,9+6,0)*11*(0,3)^2*3,14 |  | 21.449 | [13 empty] | VV | 2 | 2 | True | 0 | ROZPOCET
| VV |  | "D" | [15 empty] | VV | 2 | 1 | True | 0 | ROZPOCET
| VV |  | (0,9+5,0)*11*(0,3)^2*3,14 |  | 18.341 | [13 empty] | VV | 2 | 2 | True | 0 | ROZPOCET
| VV |  | Součet |  | 70.184 | [13 empty] | VV | 2 | 4 | True | 1 | ROZPOCET
13 | K | 231611114 | Výztuž pilot betonovaných do země ocel z betonářské oceli 10 505 | t | 3.785 |  | 0 | CS ÚRS 2019 01 |  |  | základní | 27.098 | 102.5659 | 1.1133 | 4.2139 | 0 | 0 | 4 | K | 2 |  |  |  | ROZPOCET |  |  |  | 0 | 0 | 0 | 0 | 0 | 1 | 0 | 4 | 565650847
| VV |  | "dle statiky D 1.2.15" | [15 empty] | VV | 2 | 1 | True | 0 | ROZPOCET
| VV |  | 3,7845 |  | 3.785 | [13 empty] | VV | 2 | 2 | True | 0 | ROZPOCET
| VV |  | Součet |  | 3.785 | [13 empty] | VV | 2 | 4 | True | 1 | ROZPOCET
15 | K | 271532211 | Podsyp pod základové konstrukce se zhutněním z hrubého kameniva frakce 32 až 63 mm | m3 | 337.72 |  | 0 | CS ÚRS 2019 01 |  |  | základní | 1.025 | 346.163 | 2.16 | 729.4752 | 0 | 0 | 4 | K | 2 |  |  |  | ROZPOCET |  |  |  | 0 | 0 | 0 | 0 | 0 | 1 | 0 | 4 | -2060358841
| VV |  | "D1" | [15 empty] | VV | 2 | 1 | True | 0 | ROZPOCET
| VV |  | (0,4+17,6)*(0,4*2+17,6)*0,55 |  | 182.16 | [13 empty] | VV | 2 | 2 | True | 0 | ROZPOCET
| VV |  | "D2" | [15 empty] | VV | 2 | 1 | True | 0 | ROZPOCET
| VV |  | (0,4*2+14,6)*(0,4*2+17,6)*0,55 |  | 155.848 | [13 empty] | VV | 2 | 2 | True | 0 | ROZPOCET
| VV |  | -(0,2*2+1,6)*(0,2*2+2,0)*0,55 |  | -2.64 | [13 empty] | VV | 2 | 2 | True | 0 | ROZPOCET
| VV |  | "D3" | [15 empty] | VV | 2 | 1 | True | 0 | ROZPOCET
| VV |  | 2,4*2,8*0,35 |  | 2.352 | [13 empty] | VV | 2 | 2 | True | 0 | ROZPOCET
| VV |  | Součet |  | 337.72 | [13 empty] | VV | 2 | 4 | True | 1 | ROZPOCET
16 | K | 271572211 | Podsyp pod základové konstrukce se zhutněním štěrkopísku | m3 | 33.12 |  | 0 | CS ÚRS 2019 01 |  |  | základní | 0.985 | 32.6232 | 1.98 | 65.5776 | 0 | 0 | 4 | K | 2 |  |  |  | ROZPOCET |  |  |  | 0 | 0 | 0 | 0 | 0 | 1 | 0 | 4 | -441067297
| VV |  | "D1" | [15 empty] | VV | 2 | 1 | True | 0 | ROZPOCET
| VV |  | (0,4+17,6)*(0,4*2+17,6)*0,1 |  | 33.12 | [13 empty] | VV | 2 | 2 | True | 0 | ROZPOCET
| VV |  | Součet |  | 33.12 | [13 empty] | VV | 2 | 4 | True | 1 | ROZPOCET
17 | K | 273313511 | Základové desky z betonu tř. C 12/15 | m3 | 33.12 |  | 0 | CS ÚRS 2019 01 |  |  | základní | 0.584 | 19.3421 | 2.2563 | 74.73 | 0 | 0 | 4 | K | 2 |  |  |  | ROZPOCET |  |  |  | 0 | 0 | 0 | 0 | 0 | 1 | 0 | 4 | -1236973490
| VV |  | "D1" | [15 empty] | VV | 2 | 1 | True | 0 | ROZPOCET
| VV |  | (0,4+17,6)*(0,4*2+17,6)*0,1 |  | 33.12 | [13 empty] | VV | 2 | 2 | True | 0 | ROZPOCET
| VV |  | Součet |  | 33.12 | [13 empty] | VV | 2 | 4 | True | 1 | ROZPOCET
18 | K | 273321511 | Základové desky ze ŽB bez zvýšených nároků na prostředí tř. C 25/30 | m3 | 59.456 |  | 0 | CS ÚRS 2019 01 |  |  | základní | 0.629 | 37.3978 | 2.4533 | 145.8628 | 0 | 0 | 4 | K | 2 |  |  |  | ROZPOCET |  |  |  | 0 | 0 | 0 | 0 | 0 | 1 | 0 | 4 | -385540923
| VV |  | "D2" | [15 empty] | VV | 2 | 1 | True | 0 | ROZPOCET
| VV |  | (0,4*2+14,6)*(0,4*2+17,6)*0,2 |  | 56.672 | [13 empty] | VV | 2 | 2 | True | 0 | ROZPOCET
| VV |  | -(0,2*2+1,6)*(0,2*2+2,0)*0,2 |  | -0.96 | [13 empty] | VV | 2 | 2 | True | 0 | ROZPOCET
| VV |  | "D3" | [15 empty] | VV | 2 | 1 | True | 0 | ROZPOCET
| VV |  | 2,4*2,8*0,3 |  | 2.016 | [13 empty] | VV | 2 | 2 | True | 0 | ROZPOCET
| VV |  | (2,4+2,4)*2*0,9*0,2 |  | 1.728 | [13 empty] | VV | 2 | 2 | True | 0 | ROZPOCET
| VV |  | Součet |  | 59.456 | [13 empty] | VV | 2 | 4 | True | 1 | ROZPOCET
19 | K | 273351121 | Zřízení bednění základových desek | m2 | 41.92 |  | 0 | CS ÚRS 2019 01 |  |  | základní | 0.3 | 12.576 | 0.00247 | 0.10354 | 0 | 0 | 4 | K | 2 |  |  |  | ROZPOCET |  |  |  | 0 | 0 | 0 | 0 | 0 | 1 | 0 | 4 | -415707078
| VV |  | "D1" | [15 empty] | VV | 2 | 1 | True | 0 | ROZPOCET
| VV |  | ((0,4+17,6)+(0,4*2+17,6))*2*0,1 |  | 7.28 | [13 empty] | VV | 2 | 2 | True | 0 | ROZPOCET
| VV |  | "D2" | [15 empty] | VV | 2 | 1 | True | 0 | ROZPOCET
| VV |  | ((0,4*2+14,6)+(0,4*2+17,6))*2*0,2 |  | 13.52 | [13 empty] | VV | 2 | 2 | True | 0 | ROZPOCET
| VV |  | "D3" | [15 empty] | VV | 2 | 1 | True | 0 | ROZPOCET
| VV |  | (2,4+2,4)*2*1,1*2 |  | 21.12 | [13 empty] | VV | 2 | 2 | True | 0 | ROZPOCET
| VV |  | Součet |  | 41.92 | [13 empty] | VV | 2 | 4 | True | 1 | ROZPOCET
20 | K | 273351122 | Odstranění bednění základových desek | m2 | 41.92 |  | 0 | CS ÚRS 2019 01 |  |  | základní | 0.152 | 6.3718 | 0 | 0 | 0 | 0 | 4 | K | 2 |  |  |  | ROZPOCET |  |  |  | 0 | 0 | 0 | 0 | 0 | 1 | 0 | 4 | -167719103
21 | K | 273361821 | Výztuž základových desek betonářskou ocelí 10 505 (R) | t | 1.058 |  | 0 | CS ÚRS 2019 01 |  |  | základní | 32.821 | 34.7246 | 1.0602 | 1.1217 | 0 | 0 | 4 | K | 2 |  |  |  | ROZPOCET |  |  |  | 0 | 0 | 0 | 0 | 0 | 1 | 0 | 4 | -2097524665
| VV |  | "D3" | [15 empty] | VV | 2 | 1 | True | 0 | ROZPOCET
| VV |  | 1,0583 |  | 1.058 | [13 empty] | VV | 2 | 2 | True | 0 | ROZPOCET
| VV |  | Součet |  | 1.058 | [13 empty] | VV | 2 | 4 | True | 1 | ROZPOCET
22 | K | 273362021 | Výztuž základových desek svařovanými sítěmi Kari | t | 1.996 |  | 0 | CS ÚRS 2019 01 |  |  | základní | 15.231 | 30.4011 | 1.0628 | 2.1213 | 0 | 0 | 4 | K | 2 |  |  |  | ROZPOCET |  |  |  | 0 | 0 | 0 | 0 | 0 | 1 | 0 | 4 | 2043893992
| VV |  | "D2" | [15 empty] | VV | 2 | 1 | True | 0 | ROZPOCET
| VV |  | 1,996 |  | 1.996 | [13 empty] | VV | 2 | 2 | True | 0 | ROZPOCET
| VV |  | Součet |  | 1.996 | [13 empty] | VV | 2 | 4 | True | 1 | ROZPOCET
23 | K | 274321511 | Základové pasy ze ŽB bez zvýšených nároků na prostředí tř. C 25/30 | m3 | 31.824 |  | 0 | CS ÚRS 2019 01 |  |  | základní | 0.629 | 20.0173 | 2.4533 | 78.0735 | 0 | 0 | 4 | K | 2 |  |  |  | ROZPOCET |  |  |  | 0 | 0 | 0 | 0 | 0 | 1 | 0 | 4 | -125784721
| VV |  | "ZP01" | [15 empty] | VV | 2 | 1 | True | 0 | ROZPOCET
| VV |  | 5,6*0,4*0,6*12 |  | 16.128 | [13 empty] | VV | 2 | 2 | True | 0 | ROZPOCET
| VV |  | "ZP02" | [15 empty] | VV | 2 | 1 | True | 0 | ROZPOCET
| VV |  | 4,6*0,4*0,6*4 |  | 4.416 | [13 empty] | VV | 2 | 2 | True | 0 | ROZPOCET
| VV |  | "ZP03" | [15 empty] | VV | 2 | 1 | True | 0 | ROZPOCET
| VV |  | 5,6*0,4*0,6*2 |  | 2.688 | [13 empty] | VV | 2 | 2 | True | 0 | ROZPOCET
| VV |  | "ZP04" | [15 empty] | VV | 2 | 1 | True | 0 | ROZPOCET
| VV |  | 4,6*0,4*0,6*1 |  | 1.104 | [13 empty] | VV | 2 | 2 | True | 0 | ROZPOCET
| VV |  | "ZP05" | [15 empty] | VV | 2 | 1 | True | 0 | ROZPOCET
| VV |  | 5,6*0,4*0,6*1 |  | 1.344 | [13 empty] | VV | 2 | 2 | True | 0 | ROZPOCET
| VV |  | "ZP06" | [15 empty] | VV | 2 | 1 | True | 0 | ROZPOCET
| VV |  | 5,6*0,4*0,6*1 |  | 1.344 | [13 empty] | VV | 2 | 2 | True | 0 | ROZPOCET
| VV |  | "ZP07" | [15 empty] | VV | 2 | 1 | True | 0 | ROZPOCET
| VV |  | 10*0,4*0,6*1 |  | 2.4 | [13 empty] | VV | 2 | 2 | True | 0 | ROZPOCET
| VV |  | "ZP08" | [15 empty] | VV | 2 | 1 | True | 0 | ROZPOCET
| VV |  | 10*0,4*0,6*1 |  | 2.4 | [13 empty] | VV | 2 | 2 | True | 0 | ROZPOCET
| VV |  | Součet |  | 31.824 | [13 empty] | VV | 2 | 4 | True | 1 | ROZPOCET
24 | K | 274351121 | Zřízení bednění základových pasů rovného vč. prostupů | m2 | 159.12 |  | 0 | CS ÚRS 2019 01 |  |  | základní | 0.247 | 39.3026 | 0.00269 | 0.42803 | 0 | 0 | 4 | K | 2 |  |  |  | ROZPOCET |  |  |  | 0 | 0 | 0 | 0 | 0 | 1 | 0 | 4 | 1768179270
| VV |  | "ZP01" | [15 empty] | VV | 2 | 1 | True | 0 | ROZPOCET
| VV |  | 5,6*2*0,6*12 |  | 80.64 | [13 empty] | VV | 2 | 2 | True | 0 | ROZPOCET
| VV |  | "ZP02" | [15 empty] | VV | 2 | 1 | True | 0 | ROZPOCET
| VV |  | 4,6*2*0,6*4 |  | 22.08 | [13 empty] | VV | 2 | 2 | True | 0 | ROZPOCET
| VV |  | "ZP03" | [15 empty] | VV | 2 | 1 | True | 0 | ROZPOCET
| VV |  | 5,6*2*0,6*2 |  | 13.44 | [13 empty] | VV | 2 | 2 | True | 0 | ROZPOCET
| VV |  | "ZP04" | [15 empty] | VV | 2 | 1 | True | 0 | ROZPOCET
| VV |  | 4,6*2*0,6*1 |  | 5.52 | [13 empty] | VV | 2 | 2 | True | 0 | ROZPOCET
| VV |  | "ZP05" | [15 empty] | VV | 2 | 1 | True | 0 | ROZPOCET
| VV |  | 5,6*2*0,6*1 |  | 6.72 | [13 empty] | VV | 2 | 2 | True | 0 | ROZPOCET
| VV |  | "ZP06" | [15 empty] | VV | 2 | 1 | True | 0 | ROZPOCET
| VV |  | 5,6*2*0,6*1 |  | 6.72 | [13 empty] | VV | 2 | 2 | True | 0 | ROZPOCET
| VV |  | "ZP07" | [15 empty] | VV | 2 | 1 | True | 0 | ROZPOCET
| VV |  | 10*2*0,6*1 |  | 12 | [13 empty] | VV | 2 | 2 | True | 0 | ROZPOCET
| VV |  | "ZP08" | [15 empty] | VV | 2 | 1 | True | 0 | ROZPOCET
| VV |  | 10*2*0,6*1 |  | 12 | [13 empty] | VV | 2 | 2 | True | 0 | ROZPOCET
| VV |  | Součet |  | 159.12 | [13 empty] | VV | 2 | 4 | True | 1 | ROZPOCET
25 | K | 274351122 | Odstranění bednění základových pasů rovného | m2 | 159.12 |  | 0 | CS ÚRS 2019 01 |  |  | základní | 0.083 | 13.207 | 0 | 0 | 0 | 0 | 4 | K | 2 |  |  |  | ROZPOCET |  |  |  | 0 | 0 | 0 | 0 | 0 | 1 | 0 | 4 | 330087473
26 | K | 274352221 | Zřízení bednění základů kruhového r do 2,5 m | m2 | 44.24 |  | 0 | CS ÚRS 2019 01 |  |  | základní | 0.716 | 31.6758 | 0.00523 | 0.23138 | 0 | 0 | 4 | K | 2 |  |  |  | ROZPOCET |  |  |  | 0 | 0 | 0 | 0 | 0 | 1 | 0 | 4 | 1109684768
| VV |  | "kalichy" | [15 empty] | VV | 2 | 1 | True | 0 | ROZPOCET
| VV |  | 0,6*0,7*4*24 |  | 40.32 | [13 empty] | VV | 2 | 2 | True | 0 | ROZPOCET
| VV |  | (0,6+0,8)*2*0,7*2 |  | 3.92 | [13 empty] | VV | 2 | 2 | True | 0 | ROZPOCET
| VV |  | Součet |  | 44.24 | [13 empty] | VV | 2 | 4 | True | 1 | ROZPOCET
27 | K | 274352222 | Odstranění bednění základů kruhového r do 2,5 m | m2 | 44.24 |  | 0 | CS ÚRS 2019 01 |  |  | základní | 0.225 | 9.954 | 0 | 0 | 0 | 0 | 4 | K | 2 |  |  |  | ROZPOCET |  |  |  | 0 | 0 | 0 | 0 | 0 | 1 | 0 | 4 | 1029346531
| VV |  | "kalichy" | [15 empty] | VV | 2 | 1 | True | 0 | ROZPOCET
| VV |  | 0,6*0,7*4*24 |  | 40.32 | [13 empty] | VV | 2 | 2 | True | 0 | ROZPOCET
| VV |  | (0,6+0,8)*2*0,7*2 |  | 3.92 | [13 empty] | VV | 2 | 2 | True | 0 | ROZPOCET
| VV |  | Součet |  | 44.24 | [13 empty] | VV | 2 | 4 | True | 1 | ROZPOCET
28 | K | 274361821 | Výztuž základových pásů betonářskou ocelí 10 505 (R) | t | 2.196 |  | 0 | CS ÚRS 2019 01 |  |  | základní | 32.821 | 72.0749 | 1.0602 | 2.3281 | 0 | 0 | 4 | K | 2 |  |  |  | ROZPOCET |  |  |  | 0 | 0 | 0 | 0 | 0 | 1 | 0 | 4 | 1090008029
| VV |  | "ZP001-008" | [15 empty] | VV | 2 | 1 | True | 0 | ROZPOCET
| VV |  | 2,196 |  | 2.196 | [13 empty] | VV | 2 | 2 | True | 0 | ROZPOCET
| VV |  | Součet |  | 2.196 | [13 empty] | VV | 2 | 4 | True | 1 | ROZPOCET
29 | K | 275321611 | Základové patky ze ŽB bez zvýšených nároků na prostředí tř. C 30/37 | m3 | 38.573 |  | 0 | CS ÚRS 2019 01 |  |  | základní | 0.629 | 24.2624 | 2.4533 | 94.6308 | 0 | 0 | 4 | K | 2 |  |  |  | ROZPOCET |  |  |  | 0 | 0 | 0 | 0 | 0 | 1 | 0 | 4 | 2092332549
| VV |  | "hlavy pilot" | [15 empty] | VV | 2 | 1 | True | 0 | ROZPOCET
| VV |  | 1,5*2,1*1,45*2 |  | 9.135 | [13 empty] | VV | 2 | 2 | True | 0 | ROZPOCET
| VV |  | 3,14*(0,625)^2*1*(19+5) |  | 29.438 | [13 empty] | VV | 2 | 2 | True | 0 | ROZPOCET
| VV |  | Součet |  | 38.573 | [13 empty] | VV | 2 | 4 | True | 1 | ROZPOCET
30 | K | 275361821 | Výztuž základových patek betonářskou ocelí 10 505 (R) | t | 1.689 |  | 0 | CS ÚRS 2019 01 |  |  | základní | 32.821 | 55.4347 | 1.0602 | 1.7906 | 0 | 0 | 4 | K | 2 |  |  |  | ROZPOCET |  |  |  | 0 | 0 | 0 | 0 | 0 | 1 | 0 | 4 | -793573621
| VV |  | "D1.2.06" | [15 empty] | VV | 2 | 1 | True | 0 | ROZPOCET
| VV |  | 1,6886 |  | 1.689 | [13 empty] | VV | 2 | 2 | True | 0 | ROZPOCET
| VV |  | Součet |  | 1.689 | [13 empty] | VV | 2 | 4 | True | 1 | ROZPOCET
31 | K | 279113132 | Základová zeď tl do 200 mm z tvárnic ztraceného bednění včetně výplně z betonu tř. C 16/20 | m2 | 8.9 |  | 0 | CS ÚRS 2019 01 |  |  | základní | 0.67 | 5.963 | 0.42832 | 3.812 | 0 | 0 | 4 | K | 2 |  |  |  | ROZPOCET |  |  |  | 0 | 0 | 0 | 0 | 0 | 1 | 0 | 4 | 1816283528
| VV |  | "1np sever" | [15 empty] | VV | 2 | 1 | True | 0 | ROZPOCET
| VV |  | 0,5*17,8 |  | 8.9 | [13 empty] | VV | 2 | 2 | True | 0 | ROZPOCET
| VV |  | Součet |  | 8.9 | [13 empty] | VV | 2 | 4 | True | 1 | ROZPOCET
32 | K | 279361821 | Výztuž základových zdí nosných betonářskou ocelí 10 505 | t | 0.063 |  | 0 | CS ÚRS 2019 01 |  |  | základní | 32.51 | 2.0481 | 1.0587 | 0.066699 | 0 | 0 | 4 | K | 2 |  |  |  | ROZPOCET |  |  |  | 0 | 0 | 0 | 0 | 0 | 1 | 0 | 4 | 1667613769
| VV |  | "1np sever" | [15 empty] | VV | 2 | 1 | True | 0 | ROZPOCET
| VV |  | 0,5*17,8*0,888*4*2*0,001 |  | 0.063 | [13 empty] | VV | 2 | 2 | True | 0 | ROZPOCET
| VV |  | Součet |  | 0.063 | [13 empty] | VV | 2 | 4 | True | 1 | ROZPOCET
| D | 3 | Svislé a kompletní konstrukce |  |  |  | 0 | [5 empty] | 1120.6361 |  | 249.2536 |  | 0 | 1 | D | 1 |  |  |  | ROZPOCET | [9 empty] | 0
33 | K | 311238650x | Zdivo jednovrstvé tl 300 mm (první řada je impregnovaná) (referenční Porotherm 30Profi Dryfix) | m2 | 348.085 |  | 0 | CS ÚRS 2019 01 |  |  | základní | 0.863 | 300.3974 | 0.20223 | 70.3932 | 0 | 0 | 4 | K | 2 |  |  |  | ROZPOCET |  |  |  | 0 | 0 | 0 | 0 | 0 | 1 | 0 | 4 | -491660373
| VV |  | "obvod" | [15 empty] | VV | 2 | 1 | True | 0 | ROZPOCET
| VV |  | "1np" | [15 empty] | VV | 2 | 1 | True | 0 | ROZPOCET
| VV |  | 3,2*(4,7*4+5,6*10+0,625) |  | 241.36 | [13 empty] | VV | 2 | 2 | True | 0 | ROZPOCET
| VV |  | -2,0*2,25 |  | -4.5 | [13 empty] | VV | 2 | 2 | True | 0 | ROZPOCET
| VV |  | -4,35*0,75 |  | -3.263 | [13 empty] | VV | 2 | 2 | True | 0 | ROZPOCET
| VV |  | -3,0*2,75 |  | -8.25 | [13 empty] | VV | 2 | 2 | True | 0 | ROZPOCET
| VV |  | -1,45*0,75*2 |  | -2.175 | [13 empty] | VV | 2 | 2 | True | 0 | ROZPOCET
| VV |  | -0,9*2,5 |  | -2.25 | [13 empty] | VV | 2 | 2 | True | 0 | ROZPOCET
| VV |  | -1,37*2,1 |  | -2.877 | [13 empty] | VV | 2 | 2 | True | 0 | ROZPOCET
| VV |  | -1,0*2,5*10 |  | -25 | [13 empty] | VV | 2 | 2 | True | 0 | ROZPOCET
| VV |  | "2np" | [15 empty] | VV | 2 | 1 | True | 0 | ROZPOCET
| VV |  | 3,2*(4,7*4+5,6*2+3,2) |  | 106.24 | [13 empty] | VV | 2 | 2 | True | 0 | ROZPOCET
| VV |  | -2,0*2,25 |  | -4.5 | [13 empty] | VV | 2 | 2 | True | 0 | ROZPOCET
| VV |  | -1,0*2,25*10 |  | -22.5 | [13 empty] | VV | 2 | 2 | True | 0 | ROZPOCET
| VV |  | "atika" | [15 empty] | VV | 2 | 1 | True | 0 | ROZPOCET
| VV |  | 1,0*(18,4*2+33,0) |  | 69.8 | [13 empty] | VV | 2 | 2 | True | 0 | ROZPOCET
| VV |  | "světlík" | [15 empty] | VV | 2 | 1 | True | 0 | ROZPOCET
| VV |  | 0,75*(1,7+2,3)*2 |  | 6 | [13 empty] | VV | 2 | 2 | True | 0 | ROZPOCET
| VV |  | Součet |  | 348.085 | [13 empty] | VV | 2 | 4 | True | 1 | ROZPOCET
34 | K | 311238652x | Zdivo jednovrstvé ttl 380 mm (referenční Porotherm 38Profi Dryfix) | m2 | 56.58 |  | 0 | CS ÚRS 2019 01 |  |  | základní | 1.008 | 57.0326 | 0.26068 | 14.7493 | 0 | 0 | 4 | K | 2 |  |  |  | ROZPOCET |  |  |  | 0 | 0 | 0 | 0 | 0 | 1 | 0 | 4 | -952172804
| VV |  | "1np" | [15 empty] | VV | 2 | 1 | True | 0 | ROZPOCET
| VV |  | 3,2*5,6*2 |  | 35.84 | [13 empty] | VV | 2 | 2 | True | 0 | ROZPOCET
| VV |  | -1,0*2,1 |  | -2.1 | [13 empty] | VV | 2 | 2 | True | 0 | ROZPOCET
| VV |  | -3,5*3,0 |  | -10.5 | [13 empty] | VV | 2 | 2 | True | 0 | ROZPOCET
| VV |  | "2np" | [15 empty] | VV | 2 | 1 | True | 0 | ROZPOCET
| VV |  | 3,2*5,6*2 |  | 35.84 | [13 empty] | VV | 2 | 2 | True | 0 | ROZPOCET
| VV |  | -2,0*1,25 |  | -2.5 | [13 empty] | VV | 2 | 2 | True | 0 | ROZPOCET
| VV |  | Součet |  | 56.58 | [13 empty] | VV | 2 | 4 | True | 1 | ROZPOCET
35 | K | 311321411 | Nosná zeď ze ŽB tř. C 25/30 bez výztuže | m3 | 20.698 |  | 0 | CS ÚRS 2019 01 |  |  | základní | 1.2 | 24.8376 | 2.4533 | 50.7782 | 0 | 0 | 4 | K | 2 |  |  |  | ROZPOCET |  |  |  | 0 | 0 | 0 | 0 | 0 | 1 | 0 | 4 | 893826611
| VV |  | "ST101,102,103,201,202,203" | [15 empty] | VV | 2 | 1 | True | 0 | ROZPOCET
| VV |  | 4,6*3,45*0,2 |  | 3.174 | [13 empty] | VV | 2 | 2 | True | 0 | ROZPOCET
| VV |  | 5,6*3,45*0,2*2 |  | 7.728 | [13 empty] | VV | 2 | 2 | True | 0 | ROZPOCET
| VV |  | 4,6*3,1*0,2 |  | 2.852 | [13 empty] | VV | 2 | 2 | True | 0 | ROZPOCET
| VV |  | 5,6*3,1*0,2*2 |  | 6.944 | [13 empty] | VV | 2 | 2 | True | 0 | ROZPOCET
| VV |  | Součet |  | 20.698 | [13 empty] | VV | 2 | 4 | True | 1 | ROZPOCET
36 | K | 311351121 | Zřízení oboustranného bednění nosných nadzákladových zdí | m2 | 206.98 |  | 0 | CS ÚRS 2019 01 |  |  | základní | 0.499 | 103.283 | 0.00275 | 0.56919 | 0 | 0 | 4 | K | 2 |  |  |  | ROZPOCET |  |  |  | 0 | 0 | 0 | 0 | 0 | 1 | 0 | 4 | 2113537485
| VV |  | "ST101,102,103,201,202,203" | [15 empty] | VV | 2 | 1 | True | 0 | ROZPOCET
| VV |  | 4,6*3,45*2 |  | 31.74 | [13 empty] | VV | 2 | 2 | True | 0 | ROZPOCET
| VV |  | 5,6*3,45*2*2 |  | 77.28 | [13 empty] | VV | 2 | 2 | True | 0 | ROZPOCET
| VV |  | 4,6*3,1*2 |  | 28.52 | [13 empty] | VV | 2 | 2 | True | 0 | ROZPOCET
| VV |  | 5,6*3,1*2*2 |  | 69.44 | [13 empty] | VV | 2 | 2 | True | 0 | ROZPOCET
| VV |  | Součet |  | 206.98 | [13 empty] | VV | 2 | 4 | True | 1 | ROZPOCET
37 | K | 311351122 | Odstranění oboustranného bednění nosných nadzákladových zdí | m2 | 206.98 |  | 0 | CS ÚRS 2019 01 |  |  | základní | 0.17 | 35.1866 | 0 | 0 | 0 | 0 | 4 | K | 2 |  |  |  | ROZPOCET |  |  |  | 0 | 0 | 0 | 0 | 0 | 1 | 0 | 4 | -201086308
38 | K | 311361821 | Výztuž nosných zdí betonářskou ocelí 10 505 | t | 2.874 |  | 0 | CS ÚRS 2019 01 |  |  | základní | 36.738 | 105.585 | 1.0488 | 3.0143 | 0 | 0 | 4 | K | 2 |  |  |  | ROZPOCET |  |  |  | 0 | 0 | 0 | 0 | 0 | 1 | 0 | 4 | 1507078464
| VV |  | "ST 101-103 201-203" | [15 empty] | VV | 2 | 1 | True | 0 | ROZPOCET
| VV |  | 0,9635 |  | 0.964 | [13 empty] | VV | 2 | 2 | True | 0 | ROZPOCET
| VV |  | 1,9098 |  | 1.91 | [13 empty] | VV | 2 | 2 | True | 0 | ROZPOCET
| VV |  | Součet |  | 2.874 | [13 empty] | VV | 2 | 4 | True | 1 | ROZPOCET
39 | K | 279113152 | Základová zeď tl do 200 mm z tvárnic ztraceného bednění včetně výplně z betonu tř. C 25/30 | m2 | 9.48 |  | 0 | CS ÚRS 2019 01 |  |  | základní | 0.67 | 6.3516 | 0.45195 | 4.2845 | 0 | 0 | 4 | K | 2 |  |  |  | ROZPOCET |  |  |  | 0 | 0 | 0 | 0 | 0 | 1 | 0 | 4 | -2046129065
| VV |  | "dozdívky ST101-103, 201-203" | [15 empty] | VV | 2 | 1 | True | 0 | ROZPOCET
| VV |  | 4,6*0,3*2 |  | 2.76 | [13 empty] | VV | 2 | 2 | True | 0 | ROZPOCET
| VV |  | 5,6*0,3*2*2 |  | 6.72 | [13 empty] | VV | 2 | 2 | True | 0 | ROZPOCET
| VV |  | Součet |  | 9.48 | [13 empty] | VV | 2 | 4 | True | 1 | ROZPOCET
40 | K | 317168011 | Překlad keramický plochý š 115 mm dl 1000 mm | kus | 2 |  | 0 | CS ÚRS 2019 01 |  |  | základní | 0.238 | 0.476 | 0.01794 | 0.03588 | 0 | 0 | 4 | K | 2 |  |  |  | ROZPOCET |  |  |  | 0 | 0 | 0 | 0 | 0 | 1 | 0 | 4 | -589594854
| VV |  | "2np" | [15 empty] | VV | 2 | 1 | True | 0 | ROZPOCET
| VV |  | 2 |  | 2 | [13 empty] | VV | 2 | 2 | True | 0 | ROZPOCET
| VV |  | Součet |  | 2 | [13 empty] | VV | 2 | 4 | True | 1 | ROZPOCET
41 | K | 317168012 | Překlad keramický plochý š 115 mm dl 1250 mm | kus | 29 |  | 0 | CS ÚRS 2019 01 |  |  | základní | 0.318 | 9.222 | 0.02278 | 0.66062 | 0 | 0 | 4 | K | 2 |  |  |  | ROZPOCET |  |  |  | 0 | 0 | 0 | 0 | 0 | 1 | 0 | 4 | 1822923322
| VV |  | "1np" | [15 empty] | VV | 2 | 1 | True | 0 | ROZPOCET
| VV |  | 11 |  | 11 | [13 empty] | VV | 2 | 2 | True | 0 | ROZPOCET
| VV |  | "2np" | [15 empty] | VV | 2 | 1 | True | 0 | ROZPOCET
| VV |  | 18 |  | 18 | [13 empty] | VV | 2 | 2 | True | 0 | ROZPOCET
| VV |  | Součet |  | 29 | [13 empty] | VV | 2 | 4 | True | 1 | ROZPOCET
42 | K | 317168014 | Překlad keramický plochý š 115 mm dl 1750 mm | kus | 5 |  | 0 | CS ÚRS 2019 01 |  |  | základní | 0.338 | 1.69 | 0.03132 | 0.1566 | 0 | 0 | 4 | K | 2 |  |  |  | ROZPOCET |  |  |  | 0 | 0 | 0 | 0 | 0 | 1 | 0 | 4 | -946031382
| VV |  | "2np" | [15 empty] | VV | 2 | 1 | True | 0 | ROZPOCET
| VV |  | 5 |  | 5 | [13 empty] | VV | 2 | 2 | True | 0 | ROZPOCET
| VV |  | Součet |  | 5 | [13 empty] | VV | 2 | 4 | True | 1 | ROZPOCET
43 | K | 317168017 | Překlad keramický plochý š 115 mm dl 2500 mm | kus | 2 |  | 0 | CS ÚRS 2019 01 |  |  | základní | 0.463 | 0.926 | 0.04487 | 0.08974 | 0 | 0 | 4 | K | 2 |  |  |  | ROZPOCET |  |  |  | 0 | 0 | 0 | 0 | 0 | 1 | 0 | 4 | -2022214095
| VV |  | "1np" | [15 empty] | VV | 2 | 1 | True | 0 | ROZPOCET
| VV |  | 1 |  | 1 | [13 empty] | VV | 2 | 2 | True | 0 | ROZPOCET
| VV |  | "2np" | [15 empty] | VV | 2 | 1 | True | 0 | ROZPOCET
| VV |  | 1 |  | 1 | [13 empty] | VV | 2 | 2 | True | 0 | ROZPOCET
| VV |  | Součet |  | 2 | [13 empty] | VV | 2 | 4 | True | 1 | ROZPOCET
44 | K | 317168018 | Překlad keramický plochý š 115 mm dl 2750 mm | kus | 1 |  | 0 | CS ÚRS 2019 01 |  |  | základní | 0.48 | 0.48 | 0.04909 | 0.04909 | 0 | 0 | 4 | K | 2 |  |  |  | ROZPOCET |  |  |  | 0 | 0 | 0 | 0 | 0 | 1 | 0 | 4 | 1104958850
| VV |  | "1np" | [15 empty] | VV | 2 | 1 | True | 0 | ROZPOCET
| VV |  | 1 |  | 1 | [13 empty] | VV | 2 | 2 | True | 0 | ROZPOCET
| VV |  | Součet |  | 1 | [13 empty] | VV | 2 | 4 | True | 1 | ROZPOCET
45 | K | 317168022 | Překlad keramický plochý š 145 mm dl 1250 mm | kus | 47 |  | 0 | CS ÚRS 2019 01 |  |  | základní | 0.318 | 14.946 | 0.02693 | 1.2657 | 0 | 0 | 4 | K | 2 |  |  |  | ROZPOCET |  |  |  | 0 | 0 | 0 | 0 | 0 | 1 | 0 | 4 | -1758756422
| VV |  | "1np" | [15 empty] | VV | 2 | 1 | True | 0 | ROZPOCET
| VV |  | 27 |  | 27 | [13 empty] | VV | 2 | 2 | True | 0 | ROZPOCET
| VV |  | "2np" | [15 empty] | VV | 2 | 1 | True | 0 | ROZPOCET
| VV |  | 20 |  | 20 | [13 empty] | VV | 2 | 2 | True | 0 | ROZPOCET
| VV |  | Součet |  | 47 | [13 empty] | VV | 2 | 4 | True | 1 | ROZPOCET
46 | K | 317168024 | Překlad keramický plochý š 145 mm dl 1750 mm | kus | 4 |  | 0 | CS ÚRS 2019 01 |  |  | základní | 0.338 | 1.352 | 0.03698 | 0.14792 | 0 | 0 | 4 | K | 2 |  |  |  | ROZPOCET |  |  |  | 0 | 0 | 0 | 0 | 0 | 1 | 0 | 4 | 120633304
| VV |  | "1np" | [15 empty] | VV | 2 | 1 | True | 0 | ROZPOCET
| VV |  | 4 |  | 4 | [13 empty] | VV | 2 | 2 | True | 0 | ROZPOCET
| VV |  | Součet |  | 4 | [13 empty] | VV | 2 | 4 | True | 1 | ROZPOCET
47 | K | 317168027 | Překlad keramický plochý š 145 mm dl 2500 mm | kus | 6 |  | 0 | CS ÚRS 2019 01 |  |  | základní | 0.463 | 2.778 | 0.05279 | 0.31674 | 0 | 0 | 4 | K | 2 |  |  |  | ROZPOCET |  |  |  | 0 | 0 | 0 | 0 | 0 | 1 | 0 | 4 | 1955042901
| VV |  | "1np" | [15 empty] | VV | 2 | 1 | True | 0 | ROZPOCET
| VV |  | 2 |  | 2 | [13 empty] | VV | 2 | 2 | True | 0 | ROZPOCET
| VV |  | "2np" | [15 empty] | VV | 2 | 1 | True | 0 | ROZPOCET
| VV |  | 4 |  | 4 | [13 empty] | VV | 2 | 2 | True | 0 | ROZPOCET
| VV |  | Součet |  | 6 | [13 empty] | VV | 2 | 4 | True | 1 | ROZPOCET
48 | K | 317168051 | Překlad keramický vysoký v 238 mm dl 1000 mm | kus | 8 |  | 0 | CS ÚRS 2019 01 |  |  | základní | 0.245 | 1.96 | 0.03655 | 0.2924 | 0 | 0 | 4 | K | 2 |  |  |  | ROZPOCET |  |  |  | 0 | 0 | 0 | 0 | 0 | 1 | 0 | 4 | -1119221830
| VV |  | "1np" | [15 empty] | VV | 2 | 1 | True | 0 | ROZPOCET
| VV |  | 8 |  | 8 | [13 empty] | VV | 2 | 2 | True | 0 | ROZPOCET
| VV |  | Součet |  | 8 | [13 empty] | VV | 2 | 4 | True | 1 | ROZPOCET
49 | K | 317168054 | Překlad keramický vysoký v 238 mm dl 1750 mm | kus | 4 |  | 0 | CS ÚRS 2019 01 |  |  | základní | 0.268 | 1.072 | 0.06355 | 0.2542 | 0 | 0 | 4 | K | 2 |  |  |  | ROZPOCET |  |  |  | 0 | 0 | 0 | 0 | 0 | 1 | 0 | 4 | -300703911
| VV |  | "1np" | [15 empty] | VV | 2 | 1 | True | 0 | ROZPOCET
| VV |  | 4 |  | 4 | [13 empty] | VV | 2 | 2 | True | 0 | ROZPOCET
| VV |  | Součet |  | 4 | [13 empty] | VV | 2 | 4 | True | 1 | ROZPOCET
50 | K | 317941121 | Osazování ocelových válcovaných nosníků na zdivu I, IE, U, UE nebo L do č 12 | t | 0.241 |  | 0 | CS ÚRS 2019 01 |  |  | základní | 18.175 | 4.3802 | 0.01954 | 0.0047091 | 0 | 0 | 4 | K | 2 |  |  |  | ROZPOCET |  |  |  | 0 | 0 | 0 | 0 | 0 | 1 | 0 | 4 | -4841544
| VV |  | "I120" | [15 empty] | VV | 2 | 1 | True | 0 | ROZPOCET
| VV |  | 11,1*(4,0*2+4,7*2+2,2+2,1)*0,001 |  | 0.241 | [13 empty] | VV | 2 | 2 | True | 0 | ROZPOCET
| VV |  | Součet |  | 0.241 | [13 empty] | VV | 2 | 4 | True | 1 | ROZPOCET
51 | M | 13010952 | ocel profilová I120 | t | 0.265 |  | 0 | CS ÚRS 2019 01 |  |  | základní | 0 | 0 | 1 | 0.265 | 0 | 0 | 8 | M | 2 |  |  |  | ROZPOCET |  |  |  | 0 | 0 | 0 | 0 | 0 | 1 | 0 | 4 | 1228098120
| VV |  | 0,241*1,1 'Přepočtené koeficientem množství |  | 0.265 | [13 empty] | VV | 2 | 2 | False | 1 | ROZPOCET
52 | K | 317941121x | Osazování ocelových válcovaných nosníků na zdivu I, IE, U, UE nebo L do č 12 | t | 0.07 |  | 0 |  |  |  | základní | 18.175 | 1.2723 | 0.01954 | 0.0013678 | 0 | 0 | 4 | K | 2 |  |  |  | ROZPOCET |  |  |  | 0 | 0 | 0 | 0 | 0 | 1 | 0 | 4 | -1865158308
| VV |  | "m.č.1.13" | [15 empty] | VV | 2 | 1 | True | 0 | ROZPOCET
| VV |  | 10,6*3,3*2*0,001 |  | 0.07 | [13 empty] | VV | 2 | 2 | True | 0 | ROZPOCET
| VV |  | Součet |  | 0.07 | [13 empty] | VV | 2 | 4 | True | 1 | ROZPOCET
53 | M | 13010910 | ocel profilová U 100 jakost 11 375 svařovaný sloupek | t | 0.076 |  | 0 | CS ÚRS 2019 01 |  |  | základní | 0 | 0 | 1 | 0.076 | 0 | 0 | 8 | M | 2 |  |  |  | ROZPOCET |  |  |  | 0 | 0 | 0 | 0 | 0 | 1 | 0 | 4 | 941254146
| VV |  | "m.č.1.13" | [15 empty] | VV | 2 | 1 | True | 0 | ROZPOCET
| VV |  | 10,6*3,3*2*0,001*1,08 |  | 0.076 | [13 empty] | VV | 2 | 2 | True | 0 | ROZPOCET
| VV |  | Součet |  | 0.076 | [13 empty] | VV | 2 | 4 | True | 1 | ROZPOCET
299 | K | 317941121x1 | Osazování ocelových válcovaných nosníků na zdivu I, IE, U, UE nebo L do č 12 | t | 0.449 |  | 0 |  |  |  | základní | 18.175 | 8.1606 | 0.01954 | 0.0087735 | 0 | 0 | 4 | K | 2 |  |  |  | ROZPOCET |  |  |  | 0 | 0 | 0 | 0 | 0 | 1 | 0 | 4 | 2139251202
| VV |  | "atika změna" | [15 empty] | VV | 2 | 1 | True | 0 | ROZPOCET
| VV |  | 1,2*16*(0,15+0,1)*2*0,006*7800*0,001 |  | 0.449 | [13 empty] | VV | 2 | 2 | True | 0 | ROZPOCET
| VV |  | Součet |  | 0.449 | [13 empty] | VV | 2 | 4 | True | 1 | ROZPOCET
300 | M | 13010910x1 | ocel RHS 150/100/6 | t | 0.485 |  | 0 |  |  |  | základní | 0 | 0 | 1 | 0.485 | 0 | 0 | 8 | M | 2 |  |  |  | ROZPOCET |  |  |  | 0 | 0 | 0 | 0 | 0 | 1 | 0 | 4 | 1697258069
| VV |  | "atika" | [15 empty] | VV | 2 | 1 | True | 0 | ROZPOCET
| VV |  | "atika změna" | [15 empty] | VV | 2 | 1 | True | 0 | ROZPOCET
| VV |  | 1,2*16*(0,15+0,1)*2*0,006*7800*0,001*1,08 |  | 0.485 | [13 empty] | VV | 2 | 2 | True | 0 | ROZPOCET
| VV |  | Součet |  | 0.485 | [13 empty] | VV | 2 | 4 | True | 1 | ROZPOCET
54 | K | 317941123 | Osazování ocelových válcovaných nosníků na zdivu I, IE, U, UE nebo L do č 22 | t | 0.458 |  | 0 | CS ÚRS 2019 01 |  |  | základní | 16.583 | 7.595 | 0.01709 | 0.0078272 | 0 | 0 | 4 | K | 2 |  |  |  | ROZPOCET |  |  |  | 0 | 0 | 0 | 0 | 0 | 1 | 0 | 4 | 1282001078
| VV |  | "ocelový sloup TR 177,8/16" | [15 empty] | VV | 2 | 1 | True | 0 | ROZPOCET
| VV |  | 0,18*3,14*0,016*7800*3,25*2*0,001 |  | 0.458 | [13 empty] | VV | 2 | 2 | True | 0 | ROZPOCET
| VV |  | Součet |  | 0.458 | [13 empty] | VV | 2 | 4 | True | 1 | ROZPOCET
55 | M | 13010710x | ocel tubka TR 177,6x16 mm | t | 0.495 |  | 0 |  |  |  | základní | 0 | 0 | 1 | 0.495 | 0 | 0 | 8 | M | 2 |  |  |  | ROZPOCET |  |  |  | 0 | 0 | 0 | 0 | 0 | 1 | 0 | 4 | -1156156568
| VV |  | 0,458*1,08 'Přepočtené koeficientem množství |  | 0.495 | [13 empty] | VV | 2 | 2 | False | 1 | ROZPOCET
56 | K | 317941123x | Osazování ocelových válcovaných nosníků na zdivu I, IE, U, UE nebo L do č 22 | t | 0.228 |  | 0 |  |  |  | základní | 16.583 | 3.7809 | 0.01709 | 0.0038965 | 0 | 0 | 4 | K | 2 |  |  |  | ROZPOCET |  |  |  | 0 | 0 | 0 | 0 | 0 | 1 | 0 | 4 | -1351053528
| VV |  | "2np" | [15 empty] | VV | 2 | 1 | True | 0 | ROZPOCET
| VV |  | (56,9+170,7)*0,001 |  | 0.228 | [13 empty] | VV | 2 | 2 | True | 0 | ROZPOCET
| VV |  | Součet |  | 0.228 | [13 empty] | VV | 2 | 4 | True | 1 | ROZPOCET
57 | M | 13010748 | ocel profilová IPE 160 jakost 11 375 | t | 0.246 |  | 0 | CS ÚRS 2019 01 |  |  | základní | 0 | 0 | 1 | 0.246 | 0 | 0 | 8 | M | 2 |  |  |  | ROZPOCET |  |  |  | 0 | 0 | 0 | 0 | 0 | 1 | 0 | 4 | -1973257143
| VV |  | 0,228*1,08 'Přepočtené koeficientem množství |  | 0.246 | [13 empty] | VV | 2 | 2 | False | 1 | ROZPOCET
58 | K | 331123902 | Montáž ŽB sloupů do dutiny patky hmotnosti do 3 t budova v do 18 m | kus | 56 |  | 0 | CS ÚRS 2019 01 |  |  | základní | 2.558 | 143.248 | 0.44674 | 25.0174 | 0 | 0 | 4 | K | 2 |  |  |  | ROZPOCET |  |  |  | 0 | 0 | 0 | 0 | 0 | 1 | 0 | 4 | -1343387306
| VV |  | "1np" | [15 empty] | VV | 2 | 1 | True | 0 | ROZPOCET
| VV |  | 1+10+2+1+1+1+4+2+1+2+1 |  | 26 | [13 empty] | VV | 2 | 2 | True | 0 | ROZPOCET
| VV |  | Mezisoučet |  | 26 | [13 empty] | VV | 2 | 3 | True | 0 | ROZPOCET
| VV |  | "2np" | [15 empty] | VV | 2 | 1 | True | 0 | ROZPOCET
| VV |  | 1+4+1+4+2+1+1+1+4+1+2+2+2+1+1+2 |  | 30 | [13 empty] | VV | 2 | 2 | True | 0 | ROZPOCET
| VV |  | Mezisoučet |  | 30 | [13 empty] | VV | 2 | 3 | True | 0 | ROZPOCET
| VV |  | Součet |  | 56 | [13 empty] | VV | 2 | 4 | True | 1 | ROZPOCET
59 | M | 593001 | Železobetonové sloupy C30/37 XC1 S3 400/400 mm | m3 | 33.568 |  | 0 |  |  |  | základní | 0 | 0 | 0.4 | 13.4272 | 0 | 0 | 8 | M | 2 |  |  |  | ROZPOCET |  |  |  | 0 | 0 | 0 | 0 | 0 | 1 | 0 | 4 | 60447544
| VV |  | "1np" | [15 empty] | VV | 2 | 1 | True | 0 | ROZPOCET
| VV |  | (4,9+4,45*10+4,45*2+4,45+4,9+4,45+4,05*4+4,45*2)*0,4*0,4 |  | 15.552 | [13 empty] | VV | 2 | 2 | True | 0 | ROZPOCET
| VV |  | (4,45*2+4,45*2)*0,4*0,4 |  | 2.848 | [13 empty] | VV | 2 | 2 | True | 0 | ROZPOCET
| VV |  | Mezisoučet |  | 18.4 | [13 empty] | VV | 2 | 3 | True | 0 | ROZPOCET
| VV |  | "2np" | [15 empty] | VV | 2 | 1 | True | 0 | ROZPOCET
| VV |  | 3,16*30*0,4*0,4 |  | 15.168 | [13 empty] | VV | 2 | 2 | True | 0 | ROZPOCET
| VV |  | Mezisoučet |  | 15.168 | [13 empty] | VV | 2 | 3 | True | 0 | ROZPOCET
| VV |  | Součet |  | 33.568 | [13 empty] | VV | 2 | 4 | True | 1 | ROZPOCET
60 | M | 593002 | Železobetonové sloupy C30/37 XC1 S3 D=400 mm | m3 | 0.509 |  | 0 |  |  |  | základní | 0 | 0 | 0.4 | 0.2036 | 0 | 0 | 8 | M | 2 |  |  |  | ROZPOCET |  |  |  | 0 | 0 | 0 | 0 | 0 | 1 | 0 | 4 | 1434246196
| VV |  | "1np" | [15 empty] | VV | 2 | 1 | True | 0 | ROZPOCET
| VV |  | 4,05*3,14*0,2*0,2 |  | 0.509 | [13 empty] | VV | 2 | 2 | True | 0 | ROZPOCET
| VV |  | Součet |  | 0.509 | [13 empty] | VV | 2 | 4 | True | 1 | ROZPOCET
61 | K | 342244231 | Příčka z cihel broušených na zdicí PUR pěnu tloušťky 80 mm | m2 | 20.162 |  | 0 | CS ÚRS 2019 01 |  |  | základní | 0.422 | 8.5084 | 0.06843 | 1.3797 | 0 | 0 | 4 | K | 2 |  |  |  | ROZPOCET |  |  |  | 0 | 0 | 0 | 0 | 0 | 1 | 0 | 4 | 1198202997
| VV |  | "2np" | [15 empty] | VV | 2 | 1 | True | 0 | ROZPOCET
| VV |  | 3,33*(1,6+0,9*2+1,0+1,0+0,5+0,575) |  | 21.562 | [13 empty] | VV | 2 | 2 | True | 0 | ROZPOCET
| VV |  | -0,7*2,0 |  | -1.4 | [13 empty] | VV | 2 | 2 | True | 0 | ROZPOCET
| VV |  | Součet |  | 20.162 | [13 empty] | VV | 2 | 4 | True | 1 | ROZPOCET
62 | K | 342244241 | Příčka z cihel broušených na zdicí PUR pěnu tloušťky 115 mm | m2 | 679.664 |  | 0 | CS ÚRS 2019 01 |  |  | základní | 0.396 | 269.1469 | 0.08731 | 59.3415 | 0 | 0 | 4 | K | 2 |  |  |  | ROZPOCET |  |  |  | 0 | 0 | 0 | 0 | 0 | 1 | 0 | 4 | 2036981238
| VV |  | "1np" | [15 empty] | VV | 2 | 1 | True | 0 | ROZPOCET
| VV |  | 3,2*(4,7*3+6,5*2+4,2+2,15+1,9+4,0+3,05) |  | 135.68 | [13 empty] | VV | 2 | 2 | True | 0 | ROZPOCET
| VV |  | -2,3*2,1 |  | -4.83 | [13 empty] | VV | 2 | 2 | True | 0 | ROZPOCET
| VV |  | -0,8*2,0 |  | -1.6 | [13 empty] | VV | 2 | 2 | True | 0 | ROZPOCET
| VV |  | -0,9*2,0 |  | -1.8 | [13 empty] | VV | 2 | 2 | True | 0 | ROZPOCET
| VV |  | -0,7*2,0*5 |  | -7 | [13 empty] | VV | 2 | 2 | True | 0 | ROZPOCET
| VV |  | 3,52*(5,7*2) |  | 40.128 | [13 empty] | VV | 2 | 2 | True | 0 | ROZPOCET
| VV |  | -0,8*2,0 |  | -1.6 | [13 empty] | VV | 2 | 2 | True | 0 | ROZPOCET
| VV |  | -2,0*1,0 |  | -2 | [13 empty] | VV | 2 | 2 | True | 0 | ROZPOCET
| VV |  | Mezisoučet |  | 156.978 | [13 empty] | VV | 2 | 3 | True | 0 | ROZPOCET
| VV |  | "změna" | [15 empty] | VV | 2 | 1 | True | 0 | ROZPOCET
| VV |  | 3,2*3,2 |  | 10.24 | [13 empty] | VV | 2 | 2 | True | 0 | ROZPOCET
| VV |  | -0,8*2,0 |  | -1.6 | [13 empty] | VV | 2 | 2 | True | 0 | ROZPOCET
| VV |  | Mezisoučet |  | 8.64 | [13 empty] | VV | 2 | 3 | True | 0 | ROZPOCET
| VV |  | "2np" | [15 empty] | VV | 2 | 1 | True | 0 | ROZPOCET
| VV |  | 3,33*(5,975+4,7*3+5,9*4+5,6*2+2,7) |  | 191.725 | [13 empty] | VV | 2 | 2 | True | 0 | ROZPOCET
| VV |  | 3,33*(4,35*7,9+4,4+5,6+2,525+5,6+1,5+6,0+2,6*3+3,5*2) |  | 249.051 | [13 empty] | VV | 2 | 2 | True | 0 | ROZPOCET
| VV |  | 3,33*(2,5+3,8+1,2+5,6+3,0+7,5+1,05+2,15+1,4) |  | 93.906 | [13 empty] | VV | 2 | 2 | True | 0 | ROZPOCET
| VV |  | -0,8*2,0*7 |  | -11.2 | [13 empty] | VV | 2 | 2 | True | 0 | ROZPOCET
| VV |  | -1,25*2,0*4 |  | -10 | [13 empty] | VV | 2 | 2 | True | 0 | ROZPOCET
| VV |  | -0,7*2,0*8 |  | -11.2 | [13 empty] | VV | 2 | 2 | True | 0 | ROZPOCET
| VV |  | -0,9*2,0*2 |  | -3.6 | [13 empty] | VV | 2 | 2 | True | 0 | ROZPOCET
| VV |  | Mezisoučet |  | 498.682 | [13 empty] | VV | 2 | 3 | True | 0 | ROZPOCET
| VV |  | "změna" | [15 empty] | VV | 2 | 1 | True | 0 | ROZPOCET
| VV |  | 3,33*5,875 |  | 19.564 | [13 empty] | VV | 2 | 2 | True | 0 | ROZPOCET
| VV |  | -2,0*2,1 |  | -4.2 | [13 empty] | VV | 2 | 2 | True | 0 | ROZPOCET
| VV |  | Mezisoučet |  | 15.364 | [13 empty] | VV | 2 | 3 | True | 0 | ROZPOCET
| VV |  | Součet |  | 679.664 | [13 empty] | VV | 2 | 4 | True | 1 | ROZPOCET
63 | K | 346272266 | Přizdívka z tvárnic tl 200 mm | m2 | 8 |  | 0 | CS ÚRS 2019 01 |  |  | základní | 0.871 | 6.968 | 0.15414 | 1.2331 | 0 | 0 | 4 | K | 2 |  |  |  | ROZPOCET |  |  |  | 0 | 0 | 0 | 0 | 0 | 1 | 0 | 4 | 777396887
| VV |  | "výtahová šachta" | [15 empty] | VV | 2 | 1 | True | 0 | ROZPOCET
| VV |  | 1,0*(1,6+2,4)*2 |  | 8 | [13 empty] | VV | 2 | 2 | True | 0 | ROZPOCET
| VV |  | Součet |  | 8 | [13 empty] | VV | 2 | 4 | True | 1 | ROZPOCET
| D | 4 | Vodorovné konstrukce |  |  |  | 0 | [5 empty] | 532.2172 |  | 664.3841 |  | 0 | 1 | D | 1 |  |  |  | ROZPOCET | [9 empty] | 0
64 | K | 411125001 | Montáž ŽB stropních panelů hmotnosti do 1,5 t | kus | 166 |  | 0 | CS ÚRS 2019 01 |  |  | základní | 1.059 | 175.794 | 0.15501 | 25.7317 | 0 | 0 | 4 | K | 2 |  |  |  | ROZPOCET |  |  |  | 0 | 0 | 0 | 0 | 0 | 1 | 0 | 4 | -1219805899
| VV |  | "1np" | [15 empty] | VV | 2 | 1 | True | 0 | ROZPOCET
| VV |  | 69+1+1+6+1+3+1 |  | 82 | [13 empty] | VV | 2 | 2 | True | 0 | ROZPOCET
| VV |  | "2np" | [15 empty] | VV | 2 | 1 | True | 0 | ROZPOCET
| VV |  | 45+27+1+1+6+4 |  | 84 | [13 empty] | VV | 2 | 2 | True | 0 | ROZPOCET
| VV |  | Součet |  | 166 | [13 empty] | VV | 2 | 4 | True | 1 | ROZPOCET
65 | M | 59346870 | panel stropní SP 200 0/5 | m2 | 1026.094 |  | 0 | CS ÚRS 2019 01 |  |  | základní | 0 | 0 | 0.295 | 302.6977 | 0 | 0 | 8 | M | 2 |  |  |  | ROZPOCET |  |  |  | 0 | 0 | 0 | 0 | 0 | 1 | 0 | 4 | 1497738562
| VV |  | "1np" | [15 empty] | VV | 2 | 1 | True | 0 | ROZPOCET
| VV |  | 1,2*5,55*69 |  | 459.54 | [13 empty] | VV | 2 | 2 | True | 0 | ROZPOCET
| VV |  | 1,0*5,55*1 |  | 5.55 | [13 empty] | VV | 2 | 2 | True | 0 | ROZPOCET
| VV |  | 0,8*5,55*1 |  | 4.44 | [13 empty] | VV | 2 | 2 | True | 0 | ROZPOCET
| VV |  | 0,75*5,55*6 |  | 24.975 | [13 empty] | VV | 2 | 2 | True | 0 | ROZPOCET
| VV |  | 0,525*5,55*1 |  | 2.914 | [13 empty] | VV | 2 | 2 | True | 0 | ROZPOCET
| VV |  | 1,2*1,65*3 |  | 5.94 | [13 empty] | VV | 2 | 2 | True | 0 | ROZPOCET
| VV |  | 1,0*1,65*1 |  | 1.65 | [13 empty] | VV | 2 | 2 | True | 0 | ROZPOCET
| VV |  | Mezisoučet |  | 505.009 | [13 empty] | VV | 2 | 3 | True | 0 | ROZPOCET
| VV |  | "2np" | [15 empty] | VV | 2 | 1 | True | 0 | ROZPOCET
| VV |  | 1,2*5,55*(45+27) |  | 479.52 | [13 empty] | VV | 2 | 2 | True | 0 | ROZPOCET
| VV |  | 1,0*5,55*1 |  | 5.55 | [13 empty] | VV | 2 | 2 | True | 0 | ROZPOCET
| VV |  | 0,8*5,55*1 |  | 4.44 | [13 empty] | VV | 2 | 2 | True | 0 | ROZPOCET
| VV |  | 0,75*5,55*6 |  | 24.975 | [13 empty] | VV | 2 | 2 | True | 0 | ROZPOCET
| VV |  | 1,0*1,65*4 |  | 6.6 | [13 empty] | VV | 2 | 2 | True | 0 | ROZPOCET
| VV |  | Mezisoučet |  | 521.085 | [13 empty] | VV | 2 | 3 | True | 0 | ROZPOCET
| VV |  | Součet |  | 1026.094 | [13 empty] | VV | 2 | 4 | True | 1 | ROZPOCET
66 | K | 411321414 | Stropy deskové ze ŽB tř. C 25/30 | m3 | 1.66 |  | 0 | CS ÚRS 2019 01 |  |  | základní | 1.224 | 2.0318 | 2.4534 | 4.0727 | 0 | 0 | 4 | K | 2 |  |  |  | ROZPOCET |  |  |  | 0 | 0 | 0 | 0 | 0 | 1 | 0 | 4 | 1560079587
| VV |  | "2np" | [15 empty] | VV | 2 | 1 | True | 0 | ROZPOCET
| VV |  | 16,6*0,1 |  | 1.66 | [13 empty] | VV | 2 | 2 | True | 0 | ROZPOCET
| VV |  | Součet |  | 1.66 | [13 empty] | VV | 2 | 4 | True | 1 | ROZPOCET
67 | K | 411321515 | Stropy deskové ze ŽB tř. C 20/25 | m3 | 1.656 |  | 0 | CS ÚRS 2019 01 |  |  | základní | 1.224 | 2.0269 | 2.4534 | 4.0629 | 0 | 0 | 4 | K | 2 |  |  |  | ROZPOCET |  |  |  | 0 | 0 | 0 | 0 | 0 | 1 | 0 | 4 | -1238226847
| VV |  | "výtahová šachta S3" | [15 empty] | VV | 2 | 1 | True | 0 | ROZPOCET
| VV |  | 3,6*4,6*0,1 |  | 1.656 | [13 empty] | VV | 2 | 2 | True | 0 | ROZPOCET
| VV |  | Součet |  | 1.656 | [13 empty] | VV | 2 | 4 | True | 1 | ROZPOCET
68 | K | 411354233 | Bednění stropů ztracené z hraněných trapézových vln v 40 mm plech pozinkovaný tl 0,75 mm | m2 | 18.216 |  | 0 | CS ÚRS 2019 01 |  |  | základní | 0.106 | 1.9309 | 0.00812 | 0.14791 | 0 | 0 | 4 | K | 2 |  |  |  | ROZPOCET |  |  |  | 0 | 0 | 0 | 0 | 0 | 1 | 0 | 4 | -1596114308
| VV |  | "výtahová šachta S3" | [15 empty] | VV | 2 | 1 | True | 0 | ROZPOCET
| VV |  | 3,6*4,6*1,1 |  | 18.216 | [13 empty] | VV | 2 | 2 | True | 0 | ROZPOCET
| VV |  | Součet |  | 18.216 | [13 empty] | VV | 2 | 4 | True | 1 | ROZPOCET
69 | K | 411354239 | Bednění stropů ztracené z hraněných trapézových vln v 40 mm plech pozinkovaný tl 1,0 mm | m2 | 16.6 |  | 0 | CS ÚRS 2019 01 |  |  | základní | 0.133 | 2.2078 | 0.01083 | 0.17978 | 0 | 0 | 4 | K | 2 |  |  |  | ROZPOCET |  |  |  | 0 | 0 | 0 | 0 | 0 | 1 | 0 | 4 | -586494914
| VV |  | "1np" | [15 empty] | VV | 2 | 1 | True | 0 | ROZPOCET
| VV |  | 16,6 |  | 16.6 | [13 empty] | VV | 2 | 2 | True | 0 | ROZPOCET
| VV |  | Součet |  | 16.6 | [13 empty] | VV | 2 | 4 | True | 1 | ROZPOCET
70 | K | 411361821 | Výztuž stropů betonářskou ocelí 10 505 | t | 1.577 |  | 0 | CS ÚRS 2019 01 |  |  | základní | 38.118 | 60.1121 | 1.0552 | 1.664 | 0 | 0 | 4 | K | 2 |  |  |  | ROZPOCET |  |  |  | 0 | 0 | 0 | 0 | 0 | 1 | 0 | 4 | 951551970
| VV |  | "zálivka stropních panelů" | [15 empty] | VV | 2 | 1 | True | 0 | ROZPOCET
| VV |  | "zálivka stropních panelů" | [15 empty] | VV | 2 | 1 | True | 0 | ROZPOCET
| VV |  | 0,888*2*5,55*(45+27+8)*2*0,001 |  | 1.577 | [13 empty] | VV | 2 | 2 | True | 0 | ROZPOCET
| VV |  | Součet |  | 1.577 | [13 empty] | VV | 2 | 4 | True | 1 | ROZPOCET
71 | K | 413125003 | Montáž ŽB trámů, průvlaků a ztužidel s nesvařovanými spoji hmotnosti do 5 t | kus | 68 |  | 0 | CS ÚRS 2019 01 |  |  | základní | 2.186 | 148.648 | 0.06377 | 4.3364 | 0 | 0 | 4 | K | 2 |  |  |  | ROZPOCET |  |  |  | 0 | 0 | 0 | 0 | 0 | 1 | 0 | 4 | -369334148
| VV |  | "1np" | [15 empty] | VV | 2 | 1 | True | 0 | ROZPOCET
| VV |  | 1+4+3+1+1+1+1+4+2+1+1+1+1+1+1+1+1+3+3 |  | 32 | [13 empty] | VV | 2 | 2 | True | 0 | ROZPOCET
| VV |  | "2np" | [15 empty] | VV | 2 | 1 | True | 0 | ROZPOCET
| VV |  | 1+4+4+1+1+1+2+4+2+1+2+1+1+1+1+2+1+3+3 |  | 36 | [13 empty] | VV | 2 | 2 | True | 0 | ROZPOCET
| VV |  | Součet |  | 68 | [13 empty] | VV | 2 | 4 | True | 1 | ROZPOCET
72 | M | 59341000 | nosník stropní ŽB PR01 101-117 +ZT01 101+102, PR01 201-217+ ZT01 201+202 | m3 | 106.705 |  | 0 | CS ÚRS 2019 01 |  |  | základní | 0 | 0 | 2.6 | 277.433 | 0 | 0 | 8 | M | 2 |  |  |  | ROZPOCET |  |  |  | 0 | 0 | 0 | 0 | 0 | 1 | 0 | 4 | 1275652722
| VV |  | "objem" | [15 empty] | VV | 2 | 1 | True | 0 | ROZPOCET
| VV |  | "1np" | [15 empty] | VV | 2 | 1 | True | 0 | ROZPOCET
| VV |  | 0,55*0,5*(6,2+6,0*4+5,0*3+10,2+6,2+5,2+5,0) |  | 19.745 | [13 empty] | VV | 2 | 2 | True | 0 | ROZPOCET
| VV |  | 0,7*0,5*(6,2+6,0*4+5,0*2+10,2+6,2+6,2) |  | 21.98 | [13 empty] | VV | 2 | 2 | True | 0 | ROZPOCET
| VV |  | 0,3*0,5*5,6 |  | 0.84 | [13 empty] | VV | 2 | 2 | True | 0 | ROZPOCET
| VV |  | 0,4*0,5*(5,6*2) |  | 2.24 | [13 empty] | VV | 2 | 2 | True | 0 | ROZPOCET
| VV |  | 0,54*0,5*4,6 |  | 1.242 | [13 empty] | VV | 2 | 2 | True | 0 | ROZPOCET
| VV |  | 0,4*0,5*5,6*3 |  | 3.36 | [13 empty] | VV | 2 | 2 | True | 0 | ROZPOCET
| VV |  | 0,3*0,5*5,6*3 |  | 2.52 | [13 empty] | VV | 2 | 2 | True | 0 | ROZPOCET
| VV |  | Mezisoučet |  | 51.927 | [13 empty] | VV | 2 | 3 | True | 0 | ROZPOCET
| VV |  | "2np" | [15 empty] | VV | 2 | 1 | True | 0 | ROZPOCET
| VV |  | 0,55*0,5*(6,2+6,0*4+5,0*4+5,2+6,2+5,2+5,0) |  | 19.745 | [13 empty] | VV | 2 | 2 | True | 0 | ROZPOCET
| VV |  | 0,7*0,5*(6,2*2+6,0*4+5,0*2+5,0+5,2*2+5,0) |  | 23.38 | [13 empty] | VV | 2 | 2 | True | 0 | ROZPOCET
| VV |  | 0,4*0,5*5,6*2 |  | 2.24 | [13 empty] | VV | 2 | 2 | True | 0 | ROZPOCET
| VV |  | 0,4*0,48*(6,2*2+6,0) |  | 3.533 | [13 empty] | VV | 2 | 2 | True | 0 | ROZPOCET
| VV |  | 0,4*0,5*5,6*3 |  | 3.36 | [13 empty] | VV | 2 | 2 | True | 0 | ROZPOCET
| VV |  | 0,3*0,5*5,6*3 |  | 2.52 | [13 empty] | VV | 2 | 2 | True | 0 | ROZPOCET
| VV |  | Mezisoučet |  | 54.778 | [13 empty] | VV | 2 | 3 | True | 0 | ROZPOCET
| VV |  | Součet |  | 106.705 | [13 empty] | VV | 2 | 4 | True | 1 | ROZPOCET
73 | K | 413941123 | Osazování ocelových válcovaných nosníků stropů I, IE, U, UE nebo L do č. 22 | t | 0.233 |  | 0 | CS ÚRS 2019 01 |  |  | základní | 16.583 | 3.8638 | 0.01709 | 0.003982 | 0 | 0 | 4 | K | 2 |  |  |  | ROZPOCET |  |  |  | 0 | 0 | 0 | 0 | 0 | 1 | 0 | 4 | 371294549
| VV |  | "S3" | [15 empty] | VV | 2 | 1 | True | 0 | ROZPOCET
| VV |  | 3,6*16,2*4*0,001 |  | 0.233 | [13 empty] | VV | 2 | 2 | True | 0 | ROZPOCET
| VV |  | Součet |  | 0.233 | [13 empty] | VV | 2 | 4 | True | 1 | ROZPOCET
74 | M | 13010934 | ocel profilová IPE 160 jakost 11 375 | t | 0.256 |  | 0 | CS ÚRS 2019 01 |  |  | základní | 0 | 0 | 1 | 0.256 | 0 | 0 | 8 | M | 2 |  |  |  | ROZPOCET |  |  |  | 0 | 0 | 0 | 0 | 0 | 1 | 0 | 4 | 647538686
| VV |  | 0,233*1,1 'Přepočtené koeficientem množství |  | 0.256 | [13 empty] | VV | 2 | 2 | False | 1 | ROZPOCET
75 | K | 417321414 | Ztužující pásy a věnce ze ŽB tř. C 20/25 | m3 | 3.474 |  | 0 | CS ÚRS 2019 01 |  |  | základní | 1.448 | 5.0304 | 2.4534 | 8.5231 | 0 | 0 | 4 | K | 2 |  |  |  | ROZPOCET |  |  |  | 0 | 0 | 0 | 0 | 0 | 1 | 0 | 4 | -797485487
| VV |  | "nejsou řešeny ve statice" | [15 empty] | VV | 2 | 1 | True | 0 | ROZPOCET
| VV |  | 0,3*0,15*(18,7*2+33,0) |  | 3.168 | [13 empty] | VV | 2 | 2 | True | 0 | ROZPOCET
| VV |  | 0,3*0,15*1,7*4 |  | 0.306 | [13 empty] | VV | 2 | 2 | True | 0 | ROZPOCET
| VV |  | Součet |  | 3.474 | [13 empty] | VV | 2 | 4 | True | 1 | ROZPOCET
76 | K | 417351115 | Zřízení bednění ztužujících věnců | m2 | 23.16 |  | 0 | CS ÚRS 2019 01 |  |  | základní | 0.681 | 15.772 | 0.00519 | 0.1202 | 0 | 0 | 4 | K | 2 |  |  |  | ROZPOCET |  |  |  | 0 | 0 | 0 | 0 | 0 | 1 | 0 | 4 | 897545552
| VV |  | "nejsou řešeny ve statice" | [15 empty] | VV | 2 | 1 | True | 0 | ROZPOCET
| VV |  | "nejsou řešeny ve statice" | [15 empty] | VV | 2 | 1 | True | 0 | ROZPOCET
| VV |  | 2*0,15*(18,7*2+33,0) |  | 21.12 | [13 empty] | VV | 2 | 2 | True | 0 | ROZPOCET
| VV |  | 2*0,15*1,7*4 |  | 2.04 | [13 empty] | VV | 2 | 2 | True | 0 | ROZPOCET
| VV |  | Součet |  | 23.16 | [13 empty] | VV | 2 | 4 | True | 1 | ROZPOCET
77 | K | 417351116 | Odstranění bednění ztužujících věnců | m2 | 23.16 |  | 0 | CS ÚRS 2019 01 |  |  | základní | 0.24 | 5.5584 | 0 | 0 | 0 | 0 | 4 | K | 2 |  |  |  | ROZPOCET |  |  |  | 0 | 0 | 0 | 0 | 0 | 1 | 0 | 4 | -1620846326
78 | K | 417362021 | Výztuž ztužujících pásů a věnců svařovanými sítěmi Kari | t | 0.125 |  | 0 | CS ÚRS 2019 01 |  |  | základní | 15.231 | 1.9039 | 1.0628 | 0.13285 | 0 | 0 | 4 | K | 2 |  |  |  | ROZPOCET |  |  |  | 0 | 0 | 0 | 0 | 0 | 1 | 0 | 4 | -1956260622
| VV |  | "nejsou řešeny ve statice" | [15 empty] | VV | 2 | 1 | True | 0 | ROZPOCET
| VV |  | 0,3*(18,7*2+33+1,9*4)*4,44*1,2*0,001 |  | 0.125 | [13 empty] | VV | 2 | 2 | True | 0 | ROZPOCET
| VV |  | Součet |  | 0.125 | [13 empty] | VV | 2 | 4 | True | 1 | ROZPOCET
79 | K | 430321414 | Schodišťová konstrukce a rampa ze ŽB tř. C 25/30 | m3 | 1.21 |  | 0 | CS ÚRS 2019 01 |  |  | základní | 2.513 | 3.0407 | 2.4534 | 2.9686 | 0 | 0 | 4 | K | 2 |  |  |  | ROZPOCET |  |  |  | 0 | 0 | 0 | 0 | 0 | 1 | 0 | 4 | -921077023
| VV |  | "mezipodesty" | [15 empty] | VV | 2 | 1 | True | 0 | ROZPOCET
| VV |  | 1,35*1,35*0,16*2 |  | 0.583 | [13 empty] | VV | 2 | 2 | True | 0 | ROZPOCET
| VV |  | 1,4*1,4*0,16*2 |  | 0.627 | [13 empty] | VV | 2 | 2 | True | 0 | ROZPOCET
| VV |  | Součet |  | 1.21 | [13 empty] | VV | 2 | 4 | True | 1 | ROZPOCET
80 | K | 430361821 | Výztuž schodišťové konstrukce a rampy betonářskou ocelí 10 505 | t | 0.153 |  | 0 | CS ÚRS 2019 01 |  |  | základní | 52.157 | 7.98 | 1.0489 | 0.16048 | 0 | 0 | 4 | K | 2 |  |  |  | ROZPOCET |  |  |  | 0 | 0 | 0 | 0 | 0 | 1 | 0 | 4 | 1884147159
| VV |  | "D1.2.12" | [15 empty] | VV | 2 | 1 | True | 0 | ROZPOCET
| VV |  | 0,0696 |  | 0.07 | [13 empty] | VV | 2 | 2 | True | 0 | ROZPOCET
| VV |  | 0,0831 |  | 0.083 | [13 empty] | VV | 2 | 2 | True | 0 | ROZPOCET
| VV |  | Součet |  | 0.153 | [13 empty] | VV | 2 | 4 | True | 1 | ROZPOCET
81 | K | 431351121 | Zřízení bednění podest schodišť a ramp přímočarých v do 4 m | m2 | 7.565 |  | 0 | CS ÚRS 2019 01 |  |  | základní | 1.342 | 10.1522 | 0.01282 | 0.096983 | 0 | 0 | 4 | K | 2 |  |  |  | ROZPOCET |  |  |  | 0 | 0 | 0 | 0 | 0 | 1 | 0 | 4 | -1496418353
| VV |  | 1,35*1,35*2 |  | 3.645 | [13 empty] | VV | 2 | 2 | True | 0 | ROZPOCET
| VV |  | 1,4*1,4*2 |  | 3.92 | [13 empty] | VV | 2 | 2 | True | 0 | ROZPOCET
| VV |  | Součet |  | 7.565 | [13 empty] | VV | 2 | 4 | True | 1 | ROZPOCET
82 | K | 431351122 | Odstranění bednění podest schodišť a ramp přímočarých v do 4 m | m2 | 7.565 |  | 0 | CS ÚRS 2019 01 |  |  | základní | 0.338 | 2.557 | 0 | 0 | 0 | 0 | 4 | K | 2 |  |  |  | ROZPOCET |  |  |  | 0 | 0 | 0 | 0 | 0 | 1 | 0 | 4 | -30407467
83 | K | 435123911 | Montáž schodišťových ramen se svařovanými spoji hmotnosti do 2 t budova v do 18 m | kus | 3 |  | 0 | CS ÚRS 2019 01 |  |  | základní | 2.975 | 8.925 | 0.03522 | 0.10566 | 0 | 0 | 4 | K | 2 |  |  |  | ROZPOCET |  |  |  | 0 | 0 | 0 | 0 | 0 | 1 | 0 | 4 | -1019057723
| VV |  | "schodiště10-11" | [15 empty] | VV | 2 | 1 | True | 0 | ROZPOCET
| VV |  | 2 |  | 2 | [13 empty] | VV | 2 | 2 | True | 0 | ROZPOCET
| VV |  | "schodiště14-15" | [15 empty] | VV | 2 | 1 | True | 0 | ROZPOCET
| VV |  | 1 |  | 1 | [13 empty] | VV | 2 | 2 | True | 0 | ROZPOCET
| VV |  | Součet |  | 3 | [13 empty] | VV | 2 | 4 | True | 1 | ROZPOCET
84 | K | 435123912 | Montáž schodišťových ramen se svařovanými spoji hmotnosti do 5 t budova v do 18 m | kus | 3 |  | 0 | CS ÚRS 2019 01 |  |  | základní | 4.172 | 12.516 | 0.08516 | 0.25548 | 0 | 0 | 4 | K | 2 |  |  |  | ROZPOCET |  |  |  | 0 | 0 | 0 | 0 | 0 | 1 | 0 | 4 | 2087752635
| VV |  | "schodiště10-11" | [15 empty] | VV | 2 | 1 | True | 0 | ROZPOCET
| VV |  | 1 |  | 1 | [13 empty] | VV | 2 | 2 | True | 0 | ROZPOCET
| VV |  | "schodiště14-15" | [15 empty] | VV | 2 | 1 | True | 0 | ROZPOCET
| VV |  | 2 |  | 2 | [13 empty] | VV | 2 | 2 | True | 0 | ROZPOCET
| VV |  | Součet |  | 3 | [13 empty] | VV | 2 | 4 | True | 1 | ROZPOCET
85 | M | 593721801 | R1 rameno schodišťové ŽB 1400/2860/160 0,946m2 | kus | 1 |  | 0 |  |  |  | základní | 0 | 0 | 1.083 | 1.083 | 0 | 0 | 8 | M | 2 |  |  |  | ROZPOCET |  |  |  | 0 | 0 | 0 | 0 | 0 | 1 | 0 | 4 | -716516349
86 | M | 593721802 | R2 rameno schodišťové ŽB 1400/2160/160 0,672m2 | kus | 1 |  | 0 |  |  |  | základní | 0 | 0 | 1.083 | 1.083 | 0 | 0 | 8 | M | 2 |  |  |  | ROZPOCET |  |  |  | 0 | 0 | 0 | 0 | 0 | 1 | 0 | 4 | -694010118
87 | M | 593721803 | R3 rameno schodišťové ŽB 1400/2530/160 0,834m2 | kus | 1 |  | 0 |  |  |  | základní | 0 | 0 | 1.083 | 1.083 | 0 | 0 | 8 | M | 2 |  |  |  | ROZPOCET |  |  |  | 0 | 0 | 0 | 0 | 0 | 1 | 0 | 4 | 718925381
88 | M | 593721901 | R4 rameno schodišťové ŽB 1200/1520/160 0,433m2 | kus | 1 |  | 0 |  |  |  | základní | 0 | 0 | 1.083 | 1.083 | 0 | 0 | 8 | M | 2 |  |  |  | ROZPOCET |  |  |  | 0 | 0 | 0 | 0 | 0 | 1 | 0 | 4 | 1440297562
89 | M | 593721902 | R5 rameno schodišťové ŽB 1200/3800/160 1,038m2 | kus | 1 |  | 0 |  |  |  | základní | 0 | 0 | 2.595 | 2.595 | 0 | 0 | 8 | M | 2 |  |  |  | ROZPOCET |  |  |  | 0 | 0 | 0 | 0 | 0 | 1 | 0 | 4 | -818372216
90 | M | 593721903 | R6 rameno schodišťové ŽB 1200/2100/160 0,559m2 | kus | 1 |  | 0 |  |  |  | základní | 0 | 0 | 1.398 | 1.398 | 0 | 0 | 8 | M | 2 |  |  |  | ROZPOCET |  |  |  | 0 | 0 | 0 | 0 | 0 | 1 | 0 | 4 | 1026375124
91 | K | 389381001 | Dobetonování prefabrikovaných konstrukcí | m3 | 8.88 |  | 0 | CS ÚRS 2019 01 |  |  | základní | 5.623 | 49.9322 | 2.5961 | 23.0534 | 0 | 0 | 4 | K | 2 |  |  |  | ROZPOCET |  |  |  | 0 | 0 | 0 | 0 | 0 | 1 | 0 | 4 | 1377731641
| VV |  | "zálivka stropních panelů" | [15 empty] | VV | 2 | 1 | True | 0 | ROZPOCET
| VV |  | 0,2*0,05*5,55*(45+27+8)*2 |  | 8.88 | [13 empty] | VV | 2 | 2 | True | 0 | ROZPOCET
| VV |  | Součet |  | 8.88 | [13 empty] | VV | 2 | 4 | True | 1 | ROZPOCET
92 | K | 389941022 | Montáž kovových doplňkových konstrukcí do 10 kg pro montáž prefabrikovaných dílců | kg | 48 |  | 0 | CS ÚRS 2019 01 |  |  | základní | 0.25 | 12 | 0 | 0 | 0 | 0 | 4 | K | 2 |  |  |  | ROZPOCET |  |  |  | 0 | 0 | 0 | 0 | 0 | 1 | 0 | 4 | -858898313
| VV |  | "statika 2np" | [15 empty] | VV | 2 | 1 | True | 0 | ROZPOCET
| VV |  | 4*2*6 |  | 48 | [13 empty] | VV | 2 | 2 | True | 0 | ROZPOCET
| VV |  | Součet |  | 48 | [13 empty] | VV | 2 | 4 | True | 1 | ROZPOCET
93 | M | 13011036x | Ocelová kotva 2np P10-170/160 | t | 0.052 |  | 0 |  |  |  | základní | 0 | 0 | 1 | 0.052 | 0 | 0 | 8 | M | 2 |  |  |  | ROZPOCET |  |  |  | 0 | 0 | 0 | 0 | 0 | 1 | 0 | 4 | 584568579
| VV |  | 8*6,5*0,001 |  | 0.052 | [13 empty] | VV | 2 | 2 | True | 0 | ROZPOCET
| VV |  | Součet |  | 0.052 | [13 empty] | VV | 2 | 4 | True | 1 | ROZPOCET
94 | K | 4990101 | Provizorní zastropení výtahové šachty D+M | m2 | 3.57 |  | 0 |  |  |  | základní | 0 | 0 | 0 | 0 | 0 | 0 | 4 | K | 2 |  |  |  | ROZPOCET |  |  |  | 0 | 0 | 0 | 0 | 0 | 1 | 0 | 4 | -30117701
| VV |  | "1np" | [15 empty] | VV | 2 | 1 | True | 0 | ROZPOCET
| VV |  | 3,57 |  | 3.57 | [13 empty] | VV | 2 | 2 | True | 0 | ROZPOCET
| VV |  | Součet |  | 3.57 | [13 empty] | VV | 2 | 4 | True | 1 | ROZPOCET
95 | K | 953511211.SCWxx | 150 typ 5-10/15 L=1250 mm D+M | kus | 2 |  | 0 |  |  |  | základní | 0.117 | 0.234 | 0.0022 | 0.0044 | 0 | 0 | 4 | K | 2 |  |  |  | ROZPOCET |  |  |  | 0 | 0 | 0 | 0 | 0 | 1 | 0 | 4 | -1761279394
| VV |  | "1np schodiště" | [15 empty] | VV | 2 | 1 | True | 0 | ROZPOCET
| VV |  | 2 |  | 2 | [13 empty] | VV | 2 | 2 | True | 0 | ROZPOCET
| VV |  | Součet |  | 2 | [13 empty] | VV | 2 | 4 | True | 1 | ROZPOCET
| D | 5 | Komunikace pozemní |  |  |  | 0 | [5 empty] | 21.083 |  | 5.4012 |  | 0 | 1 | D | 1 |  |  |  | ROZPOCET | [9 empty] | 0
96 | K | 564751111 | Podklad z kameniva hrubého drceného vel. 32-63 mm tl 150 mm | m2 | 26.62 |  | 0 | CS ÚRS 2019 01 |  |  | základní | 0.026 | 0.69212 | 0 | 0 | 0 | 0 | 4 | K | 2 |  |  |  | ROZPOCET |  |  |  | 0 | 0 | 0 | 0 | 0 | 1 | 0 | 4 | 442034932
| VV |  | z1 |  | 26.62 | [13 empty] | VV | 2 | 2 | True | 0 | ROZPOCET
| VV |  | Součet |  | 26.62 | [13 empty] | VV | 2 | 4 | True | 1 | ROZPOCET
97 | K | 564801112 | Podklad ze štěrkodrtě ŠD tl 40 mm | m2 | 26.62 |  | 0 | CS ÚRS 2019 01 |  |  | základní | 0.02 | 0.5324 | 0 | 0 | 0 | 0 | 4 | K | 2 |  |  |  | ROZPOCET |  |  |  | 0 | 0 | 0 | 0 | 0 | 1 | 0 | 4 | 2083651605
| VV |  | z1 |  | 26.62 | [13 empty] | VV | 2 | 2 | True | 0 | ROZPOCET
| VV |  | Součet |  | 26.62 | [13 empty] | VV | 2 | 4 | True | 1 | ROZPOCET
98 | K | 564851111 | Podklad ze štěrkodrtě ŠD tl 150 mm | m2 | 26.62 |  | 0 | CS ÚRS 2019 01 |  |  | základní | 0.026 | 0.69212 | 0 | 0 | 0 | 0 | 4 | K | 2 |  |  |  | ROZPOCET |  |  |  | 0 | 0 | 0 | 0 | 0 | 1 | 0 | 4 | -555180625
| VV |  | z1 |  | 26.62 | [13 empty] | VV | 2 | 2 | True | 0 | ROZPOCET
| VV |  | Součet |  | 26.62 | [13 empty] | VV | 2 | 4 | True | 1 | ROZPOCET
99 | K | 596211110 | Kladení zámkové dlažby komunikací pro pěší tl 60 mm skupiny A pl do 50 m2 | m2 | 26.62 |  | 0 | CS ÚRS 2019 01 |  |  | základní | 0.72 | 19.1664 | 0.08425 | 2.2427 | 0 | 0 | 4 | K | 2 |  |  |  | ROZPOCET |  |  |  | 0 | 0 | 0 | 0 | 0 | 1 | 0 | 4 | 1827079486
| VV |  | "krytý vstup" | [15 empty] | VV | 2 | 1 | True | 0 | ROZPOCET
| VV |  | 26,62 |  | 26.62 | [13 empty] | VV | 2 | 2 | True | 0 | ROZPOCET
| VV | z1 | Mezisoučet |  | 26.62 | [13 empty] | VV | 2 | 3 | True | 1 | ROZPOCET
100 | M | 59245015 | dlažba zámková tl. 60mm přírodní | m2 | 27.951 |  | 0 | CS ÚRS 2019 01 |  |  | základní | 0 | 0 | 0.113 | 3.1585 | 0 | 0 | 8 | M | 2 |  |  |  | ROZPOCET |  |  |  | 0 | 0 | 0 | 0 | 0 | 1 | 0 | 4 | -1806560468
| VV |  | 26,62*1,05 'Přepočtené koeficientem množství |  | 27.951 | [13 empty] | VV | 2 | 2 | False | 1 | ROZPOCET
| D | 6 | Úpravy povrchů, podlahy a osazování výplní |  |  |  | 0 | [5 empty] | 3372.0268 |  | 312.8423 |  | 0 | 1 | D | 1 |  |  |  | ROZPOCET | [9 empty] | 0
101 | K | 611321145 | Vápenocementová omítka štuková dvouvrstvá vnitřních schodišťových konstrukcí nanášená ručně | m2 | 38.736 |  | 0 | CS ÚRS 2019 01 |  |  | základní | 0.592 | 22.9317 | 0.01838 | 0.71197 | 0 | 0 | 4 | K | 2 |  |  |  | ROZPOCET |  |  |  | 0 | 0 | 0 | 0 | 0 | 1 | 0 | 4 | -1847577078
| VV |  | (1,4+0,3)*(5,6+1,2+2,0+3,8+1,8)*1,2 |  | 29.376 | [13 empty] | VV | 2 | 2 | True | 0 | ROZPOCET
| VV |  | "světlík" | [15 empty] | VV | 2 | 1 | True | 0 | ROZPOCET
| VV |  | 1,3*1,8*4 |  | 9.36 | [13 empty] | VV | 2 | 2 | True | 0 | ROZPOCET
| VV |  | Součet |  | 38.736 | [13 empty] | VV | 2 | 4 | True | 1 | ROZPOCET
102 | K | 612321111 | Vápenocementová omítka hrubá jednovrstvá zatřená vnitřních stěn nanášená ručně | m2 | 248.125 |  | 0 | CS ÚRS 2019 01 |  |  | základní | 0.35 | 86.8438 | 0.01575 | 3.908 | 0 | 0 | 4 | K | 2 |  |  |  | ROZPOCET |  |  |  | 0 | 0 | 0 | 0 | 0 | 1 | 0 | 4 | -811912047
| VV |  | "pod keramické obklady" | [15 empty] | VV | 2 | 1 | True | 0 | ROZPOCET
| VV |  | 248,125 |  | 248.125 | [13 empty] | VV | 2 | 2 | True | 0 | ROZPOCET
| VV |  | Součet |  | 248.125 | [13 empty] | VV | 2 | 4 | True | 1 | ROZPOCET
103 | K | 612321141 | Vápenocementová omítka štuková dvouvrstvá vnitřních stěn nanášená ručně | m2 | 1947.967 |  | 0 | CS ÚRS 2019 01 |  |  | základní | 0.47 | 915.5445 | 0.01838 | 35.8036 | 0 | 0 | 4 | K | 2 |  |  |  | ROZPOCET |  |  |  | 0 | 0 | 0 | 0 | 0 | 1 | 0 | 4 | 1347127082
| VV |  | "zdivo 300" | [15 empty] | VV | 2 | 1 | True | 0 | ROZPOCET
| VV |  | "1np" | [15 empty] | VV | 2 | 1 | True | 0 | ROZPOCET
| VV |  | 3,2*(4,7*4+5,6*15+0,625*2) |  | 332.96 | [13 empty] | VV | 2 | 2 | True | 0 | ROZPOCET
| VV |  | -2,0*2,25+0,3*(2,0+2,25)*2 |  | -1.95 | [13 empty] | VV | 2 | 2 | True | 0 | ROZPOCET
| VV |  | -4,35*0,75+0,3*(4,35+0,75)*2 |  | -0.203 | [13 empty] | VV | 2 | 2 | True | 0 | ROZPOCET
| VV |  | -3,0*2,75+0,3*(3,0+2,75)*2 |  | -4.8 | [13 empty] | VV | 2 | 2 | True | 0 | ROZPOCET
| VV |  | -1,45*0,75*2+0,3*(1,45+0,75)*2*2 |  | 0.465 | [13 empty] | VV | 2 | 2 | True | 0 | ROZPOCET
| VV |  | -0,9*2,5+0,3*(0,9+2,5)*2 |  | -0.21 | [13 empty] | VV | 2 | 2 | True | 0 | ROZPOCET
| VV |  | -1,37*2,1+0,3*(1,37+2,1)*2 |  | -0.795 | [13 empty] | VV | 2 | 2 | True | 0 | ROZPOCET
| VV |  | -1,0*2,5*10+0,3*(1,0+2,5)*2*10 |  | -4 | [13 empty] | VV | 2 | 2 | True | 0 | ROZPOCET
| VV |  | Mezisoučet |  | 321.467 | [13 empty] | VV | 2 | 3 | True | 0 | ROZPOCET
| VV |  | "2np" | [15 empty] | VV | 2 | 1 | True | 0 | ROZPOCET
| VV |  | 3,2*(4,7*4+5,6*2+3,2*2) |  | 116.48 | [13 empty] | VV | 2 | 2 | True | 0 | ROZPOCET
| VV |  | -2,0*2,25+0,3*(2,0+2,25)*2 |  | -1.95 | [13 empty] | VV | 2 | 2 | True | 0 | ROZPOCET
| VV |  | -1,0*2,25*10+0,3*(1,0+2,25)*2*10 |  | -3 | [13 empty] | VV | 2 | 2 | True | 0 | ROZPOCET
| VV |  | Mezisoučet |  | 111.53 | [13 empty] | VV | 2 | 3 | True | 0 | ROZPOCET
| VV |  | "400" | [15 empty] | VV | 2 | 1 | True | 0 | ROZPOCET
| VV |  | "1np" | [15 empty] | VV | 2 | 1 | True | 0 | ROZPOCET
| VV |  | 3,2*5,6*2 |  | 35.84 | [13 empty] | VV | 2 | 2 | True | 0 | ROZPOCET
| VV |  | -1,0*2,1+0,3*(1,0+2,1)*2 |  | -0.24 | [13 empty] | VV | 2 | 2 | True | 0 | ROZPOCET
| VV |  | -3,5*3,0+0,3*(3,5+3,0)*2 |  | -6.6 | [13 empty] | VV | 2 | 2 | True | 0 | ROZPOCET
| VV |  | "2np" | [15 empty] | VV | 2 | 1 | True | 0 | ROZPOCET
| VV |  | 3,2*5,6*2 |  | 35.84 | [13 empty] | VV | 2 | 2 | True | 0 | ROZPOCET
| VV |  | -2,0*1,25+0,3*(2,0+1,25) |  | -1.525 | [13 empty] | VV | 2 | 2 | True | 0 | ROZPOCET
| VV |  | Mezisoučet |  | 63.315 | [13 empty] | VV | 2 | 3 | True | 0 | ROZPOCET
| VV |  | "příčky" | [15 empty] | VV | 2 | 1 | True | 0 | ROZPOCET
| VV |  | 20,162*2 |  | 40.324 | [13 empty] | VV | 2 | 2 | True | 0 | ROZPOCET
| VV |  | 655,66*2+(8,64+15,364)*2 |  | 1359.328 | [13 empty] | VV | 2 | 2 | True | 0 | ROZPOCET
| VV |  | Mezisoučet |  | 1399.652 | [13 empty] | VV | 2 | 3 | True | 0 | ROZPOCET
| VV |  | "žb stěny" | [15 empty] | VV | 2 | 1 | True | 0 | ROZPOCET
| VV |  | 3,3*(5,6+5,0*2+5,7*2)*2 |  | 178.2 | [13 empty] | VV | 2 | 2 | True | 0 | ROZPOCET
| VV |  | Mezisoučet |  | 178.2 | [13 empty] | VV | 2 | 3 | True | 0 | ROZPOCET
| VV |  | "sloupy" | [15 empty] | VV | 2 | 1 | True | 0 | ROZPOCET
| VV |  | 3,3*0,4*4*7*2 |  | 73.92 | [13 empty] | VV | 2 | 2 | True | 0 | ROZPOCET
| VV |  | Mezisoučet |  | 73.92 | [13 empty] | VV | 2 | 3 | True | 0 | ROZPOCET
| VV |  | "vnitřní obklady" | [15 empty] | VV | 2 | 1 | True | 0 | ROZPOCET
| VV |  | -248,125 |  | -248.125 | [13 empty] | VV | 2 | 2 | True | 0 | ROZPOCET
| VV |  | Mezisoučet |  | -248.125 | [13 empty] | VV | 2 | 3 | True | 0 | ROZPOCET
| VV |  | "změna" | [15 empty] | VV | 2 | 1 | True | 0 | ROZPOCET
| VV |  | (8,64+15,364)*2 |  | 48.008 | [13 empty] | VV | 2 | 2 | True | 0 | ROZPOCET
| VV |  | Mezisoučet |  | 48.008 | [13 empty] | VV | 2 | 3 | True | 0 | ROZPOCET
| VV |  | Součet |  | 1947.967 | [13 empty] | VV | 2 | 4 | True | 1 | ROZPOCET
104 | K | 621221121 | Montáž kontaktního zateplení vnějších podhledů z minerální vlny s kolmou orientací tl do 120 mm | m2 | 25.65 |  | 0 | CS ÚRS 2019 01 |  |  | základní | 1.4 | 35.91 | 0.01144 | 0.29344 | 0 | 0 | 4 | K | 2 |  |  |  | ROZPOCET |  |  |  | 0 | 0 | 0 | 0 | 0 | 1 | 0 | 4 | 323735428
| VV |  | "vstup" | [15 empty] | VV | 2 | 1 | True | 0 | ROZPOCET
| VV |  | 25,65 |  | 25.65 | [13 empty] | VV | 2 | 2 | True | 0 | ROZPOCET
| VV |  | Součet |  | 25.65 | [13 empty] | VV | 2 | 4 | True | 1 | ROZPOCET
105 | M | 63151513 | deska tepelně izolační minerální kontaktních fasád kolmé vlákno λ=0,040-0,042 tl 100mm | m2 | 26.933 |  | 0 | CS ÚRS 2019 01 |  |  | základní | 0 | 0 | 0.01 | 0.26933 | 0 | 0 | 8 | M | 2 |  |  |  | ROZPOCET |  |  |  | 0 | 0 | 0 | 0 | 0 | 1 | 0 | 4 | 1313048552
| VV |  | 25,65*1,05 'Přepočtené koeficientem množství |  | 26.933 | [13 empty] | VV | 2 | 2 | False | 1 | ROZPOCET
106 | K | 621521021 | Tenkovrstvá omítka včetně penetrace vnějších podhledů bílá | m2 | 25.65 |  | 0 | CS ÚRS 2019 01 |  |  | základní | 0.285 | 7.3102 | 0.00348 | 0.089262 | 0 | 0 | 4 | K | 2 |  |  |  | ROZPOCET |  |  |  | 0 | 0 | 0 | 0 | 0 | 1 | 0 | 4 | -1687265483
| VV |  | "vstup" | [15 empty] | VV | 2 | 1 | True | 0 | ROZPOCET
| VV |  | 25,65 |  | 25.65 | [13 empty] | VV | 2 | 2 | True | 0 | ROZPOCET
| VV |  | Součet |  | 25.65 | [13 empty] | VV | 2 | 4 | True | 1 | ROZPOCET
107 | K | 622211021 | Montáž kontaktního zateplení vnějších stěn z polystyrénových desek tl do 120 mm | m2 | 107.25 |  | 0 | CS ÚRS 2019 01 |  |  | základní | 1.04 | 111.54 | 0.00832 | 0.89232 | 0 | 0 | 4 | K | 2 |  |  |  | ROZPOCET |  |  |  | 0 | 0 | 0 | 0 | 0 | 1 | 0 | 4 | 329106712
| VV |  | "sokl" | [15 empty] | VV | 2 | 1 | True | 0 | ROZPOCET
| VV |  | 1,25*(33,55*2+18,7) |  | 107.25 | [13 empty] | VV | 2 | 2 | True | 0 | ROZPOCET
| VV |  | Součet |  | 107.25 | [13 empty] | VV | 2 | 4 | True | 1 | ROZPOCET
108 | M | 28376383 | deska z polystyrénu XPS, tl 120mm | m2 | 109.395 |  | 0 | CS ÚRS 2019 01 |  |  | základní | 0 | 0 | 0.004 | 0.43758 | 0 | 0 | 8 | M | 2 |  |  |  | ROZPOCET |  |  |  | 0 | 0 | 0 | 0 | 0 | 1 | 0 | 4 | 1853025601
| VV |  | 107,25*1,02 'Přepočtené koeficientem množství |  | 109.395 | [13 empty] | VV | 2 | 2 | False | 1 | ROZPOCET
109 | K | 622211021x | Montáž kontaktního zateplení vnějších stěn z polystyrénových desek tl do 120 mm | m2 | 135.22 |  | 0 |  |  |  | základní | 1.04 | 140.6288 | 0.00832 | 1.125 | 0 | 0 | 4 | K | 2 |  |  |  | ROZPOCET |  |  |  | 0 | 0 | 0 | 0 | 0 | 1 | 0 | 4 | 1092412361
| VV |  | "střecha atiky" | [15 empty] | VV | 2 | 1 | True | 0 | ROZPOCET
| VV |  | 0,9*(18,7+14,5) |  | 29.88 | [13 empty] | VV | 2 | 2 | True | 0 | ROZPOCET
| VV |  | 0,25*(10+6,0) |  | 4 | [13 empty] | VV | 2 | 2 | True | 0 | ROZPOCET
| VV |  | 2,1*18,7*2 |  | 78.54 | [13 empty] | VV | 2 | 2 | True | 0 | ROZPOCET
| VV |  | 1,2*9,5*2 |  | 22.8 | [13 empty] | VV | 2 | 2 | True | 0 | ROZPOCET
| VV |  | Součet |  | 135.22 | [13 empty] | VV | 2 | 4 | True | 1 | ROZPOCET
110 | M | 28375938 | deska EPS 70 fasádní λ=0,039 tl 100mm | m2 | 141.981 |  | 0 | CS ÚRS 2019 01 |  |  | základní | 0 | 0 | 0.0017 | 0.24137 | 0 | 0 | 8 | M | 2 |  |  |  | ROZPOCET |  |  |  | 0 | 0 | 0 | 0 | 0 | 1 | 0 | 4 | -1939341244
| VV |  | 135,22*1,05 'Přepočtené koeficientem množství |  | 141.981 | [13 empty] | VV | 2 | 2 | False | 1 | ROZPOCET
111 | K | 622211031 | Montáž kontaktního zateplení vnějších stěn z polystyrénových desek tl do 160 mm (vč. všech součástí a příslušenství... lišty) | m2 | 288.982 |  | 0 | CS ÚRS 2019 01 |  |  | základní | 1.06 | 306.3209 | 0.0085 | 2.4563 | 0 | 0 | 4 | K | 2 |  |  |  | ROZPOCET |  |  |  | 0 | 0 | 0 | 0 | 0 | 1 | 0 | 4 | -85144574
| VV |  | "jih" | [15 empty] | VV | 2 | 1 | True | 0 | ROZPOCET
| VV |  | (1,2+5,9+5,1+0,35+1,55)*3,0 |  | 42.3 | [13 empty] | VV | 2 | 2 | True | 0 | ROZPOCET
| VV |  | (5,0)*(8,06-2,9) |  | 25.8 | [13 empty] | VV | 2 | 2 | True | 0 | ROZPOCET
| VV |  | "východ" | [15 empty] | VV | 2 | 1 | True | 0 | ROZPOCET
| VV |  | 12,5*(8,06-0,25) |  | 97.625 | [13 empty] | VV | 2 | 2 | True | 0 | ROZPOCET
| VV |  | "sever" | [15 empty] | VV | 2 | 1 | True | 0 | ROZPOCET
| VV |  | 15,35*7,42 |  | 113.897 | [13 empty] | VV | 2 | 2 | True | 0 | ROZPOCET
| VV |  | "světlík" | [15 empty] | VV | 2 | 1 | True | 0 | ROZPOCET
| VV |  | 0,9*2,6*4 |  | 9.36 | [13 empty] | VV | 2 | 2 | True | 0 | ROZPOCET
| VV |  | Součet |  | 288.982 | [13 empty] | VV | 2 | 4 | True | 1 | ROZPOCET
112 | M | 28375935 | deska EPS 70 fasádní λ=0,039 tl 150mm | m2 | 294.762 |  | 0 | CS ÚRS 2019 01 |  |  | základní | 0 | 0 | 0.00255 | 0.75164 | 0 | 0 | 8 | M | 2 |  |  |  | ROZPOCET |  |  |  | 0 | 0 | 0 | 0 | 0 | 1 | 0 | 4 | 1958482665
| VV |  | 288,982*1,02 'Přepočtené koeficientem množství |  | 294.762 | [13 empty] | VV | 2 | 2 | False | 1 | ROZPOCET
113 | K | 622511111 | Tenkovrstvá mozaiková střednězrnná omítka včetně penetrace vnějších stěn | m2 | 38.61 |  | 0 | CS ÚRS 2019 01 |  |  | základní | 0.294 | 11.3513 | 0.00628 | 0.24247 | 0 | 0 | 4 | K | 2 |  |  |  | ROZPOCET |  |  |  | 0 | 0 | 0 | 0 | 0 | 1 | 0 | 4 | 911965835
| VV |  | "sokl" | [15 empty] | VV | 2 | 1 | True | 0 | ROZPOCET
| VV |  | 0,45*(33,55*2+18,7) |  | 38.61 | [13 empty] | VV | 2 | 2 | True | 0 | ROZPOCET
| VV |  | Součet |  | 38.61 | [13 empty] | VV | 2 | 4 | True | 1 | ROZPOCET
114 | K | 622521021 | Tenkovrstvá omítka včetně penetrace vnějších stěn bílá | m2 | 414.842 |  | 0 | CS ÚRS 2019 01 |  |  | základní | 0.245 | 101.6363 | 0.00348 | 1.4437 | 0 | 0 | 4 | K | 2 |  |  |  | ROZPOCET |  |  |  | 0 | 0 | 0 | 0 | 0 | 1 | 0 | 4 | 1783543785
| VV |  | "jih" | [15 empty] | VV | 2 | 1 | True | 0 | ROZPOCET
| VV |  | (1,2+5,9+5,1+0,35+1,55)*3,0 |  | 42.3 | [13 empty] | VV | 2 | 2 | True | 0 | ROZPOCET
| VV |  | (5,0)*(8,06-2,9) |  | 25.8 | [13 empty] | VV | 2 | 2 | True | 0 | ROZPOCET
| VV |  | "východ" | [15 empty] | VV | 2 | 1 | True | 0 | ROZPOCET
| VV |  | 12,5*(8,06-0,25) |  | 97.625 | [13 empty] | VV | 2 | 2 | True | 0 | ROZPOCET
| VV |  | "sever" | [15 empty] | VV | 2 | 1 | True | 0 | ROZPOCET
| VV |  | 15,35*7,42 |  | 113.897 | [13 empty] | VV | 2 | 2 | True | 0 | ROZPOCET
| VV |  | Mezisoučet |  | 279.622 | [13 empty] | VV | 2 | 3 | True | 0 | ROZPOCET
| VV |  | "střecha atiky" | [15 empty] | VV | 2 | 1 | True | 0 | ROZPOCET
| VV |  | 0,9*(18,7+14,5) |  | 29.88 | [13 empty] | VV | 2 | 2 | True | 0 | ROZPOCET
| VV |  | 0,25*(10+6,0) |  | 4 | [13 empty] | VV | 2 | 2 | True | 0 | ROZPOCET
| VV |  | 2,1*18,7*2 |  | 78.54 | [13 empty] | VV | 2 | 2 | True | 0 | ROZPOCET
| VV |  | 1,2*9,5*2 |  | 22.8 | [13 empty] | VV | 2 | 2 | True | 0 | ROZPOCET
| VV |  | Součet |  | 414.842 | [13 empty] | VV | 2 | 4 | True | 1 | ROZPOCET
115 | K | 6319901R | Drátkobeton C25/30-XC2 30/m3 tl.250mm povrch strojně hlazený se vsypem Panbex | m2 | 324 |  | 0 |  |  |  | základní | 3.213 | 1041.012 | 0.5 | 162 | 0 | 0 | 4 | K | 2 |  |  |  | ROZPOCET |  |  |  | 0 | 0 | 0 | 0 | 0 | 1 | 0 | 4 | 1300865342
| VV |  | 18*18 |  | 324 | [13 empty] | VV | 2 | 2 | True | 0 | ROZPOCET
| VV |  | Součet |  | 324 | [13 empty] | VV | 2 | 4 | True | 1 | ROZPOCET
116 | K | 632441114 | Potěr anhydritový samonivelační tl do 50 mm ze suchých směsí | m2 | 777.07 |  | 0 | CS ÚRS 2019 01 |  |  | základní | 0.475 | 369.1082 | 0.0945 | 73.4331 | 0 | 0 | 4 | K | 2 |  |  |  | ROZPOCET |  |  |  | 0 | 0 | 0 | 0 | 0 | 1 | 0 | 4 | 843704225
| VV |  | 73,34+11,83+5,24+6,33+4,08+2,82+2,57+2,4+3,57 |  | 112.18 | [13 empty] | VV | 2 | 2 | True | 0 | ROZPOCET
| VV |  | 9,6+71,18+28,05+10,92 |  | 119.75 | [13 empty] | VV | 2 | 2 | True | 0 | ROZPOCET
| VV |  | "2np" | [15 empty] | VV | 2 | 1 | True | 0 | ROZPOCET
| VV |  | p3+p4+p5 |  | 545.14 | [13 empty] | VV | 2 | 2 | True | 0 | ROZPOCET
| VV |  | Součet |  | 777.07 | [13 empty] | VV | 2 | 4 | True | 1 | ROZPOCET
117 | K | 632441119 | Příplatek k anhydritovému samonivelačnímu potěru ze suchých směsí ZKD 10 mm tloušťky přes 50 mm | m2 | 1150.02 |  | 0 | CS ÚRS 2019 01 |  |  | základní | 0.052 | 59.801 | 0.0189 | 21.7354 | 0 | 0 | 4 | K | 2 |  |  |  | ROZPOCET |  |  |  | 0 | 0 | 0 | 0 | 0 | 1 | 0 | 4 | 586771935
| VV |  | 73,34+11,83+5,24+6,33+4,08+2,82+2,57+2,4+3,57 |  | 112.18 | [13 empty] | VV | 2 | 2 | True | 0 | ROZPOCET
| VV |  | 9,6+71,18+28,05+10,92 |  | 119.75 | [13 empty] | VV | 2 | 2 | True | 0 | ROZPOCET
| VV |  | Mezisoučet |  | 231.93 | [13 empty] | VV | 2 | 3 | True | 0 | ROZPOCET
| VV |  | 231,93*2-90,91 |  | 372.95 | [13 empty] | VV | 2 | 2 | True | 0 | ROZPOCET
| VV |  | Mezisoučet |  | 372.95 | [13 empty] | VV | 2 | 3 | True | 0 | ROZPOCET
| VV |  | p3+p4+p5 |  | 545.14 | [13 empty] | VV | 2 | 2 | True | 0 | ROZPOCET
| VV |  | Součet |  | 1150.02 | [13 empty] | VV | 2 | 4 | True | 1 | ROZPOCET
118 | K | 632453411 | Potěr průmyslový samonivelační ze suchých směsí podkladní tl 5 mm | m2 | 630 |  | 0 | CS ÚRS 2019 01 |  |  | základní | 0.213 | 134.19 | 0.00942 | 5.9346 | 0 | 0 | 4 | K | 2 |  |  |  | ROZPOCET |  |  |  | 0 | 0 | 0 | 0 | 0 | 1 | 0 | 4 | 2076607357
| VV |  | "střecha" | [15 empty] | VV | 2 | 1 | True | 0 | ROZPOCET
| VV |  | 630 |  | 630 | [13 empty] | VV | 2 | 2 | True | 0 | ROZPOCET
| VV |  | Součet |  | 630 | [13 empty] | VV | 2 | 4 | True | 1 | ROZPOCET
119 | K | 642942111 | Osazování zárubní nebo rámů dveřních kovových do 2,5 m2 na MC | kus | 37 |  | 0 | CS ÚRS 2019 01 |  |  | základní | 0.754 | 27.898 | 0.01698 | 0.62826 | 0 | 0 | 4 | K | 2 |  |  |  | ROZPOCET |  |  |  | 0 | 0 | 0 | 0 | 0 | 1 | 0 | 4 | 534996065
| VV |  | 14+8+3+4+1+2+3 |  | 35 | [13 empty] | VV | 2 | 2 | True | 0 | ROZPOCET
| VV |  | Mezisoučet |  | 35 | [13 empty] | VV | 2 | 3 | True | 0 | ROZPOCET
| VV |  | "změna" | [15 empty] | VV | 2 | 1 | True | 0 | ROZPOCET
| VV |  | 1+1 |  | 2 | [13 empty] | VV | 2 | 2 | True | 0 | ROZPOCET
| VV |  | Součet |  | 37 | [13 empty] | VV | 2 | 4 | True | 1 | ROZPOCET
120 | M | 55331128 | zárubeň ocelová pro běžné zdění 700/1970/125 levá,pravá vč. nátěru | kus | 14 |  | 0 | CS ÚRS 2019 01 |  |  | základní | 0 | 0 | 0.0119 | 0.1666 | 0 | 0 | 8 | M | 2 |  |  |  | ROZPOCET |  |  |  | 0 | 0 | 0 | 0 | 0 | 1 | 0 | 4 | 1228162061
121 | M | 55331130 | zárubeň ocelová pro běžné zdění 800/1970/125 levá,pravá vč. nátěru | kus | 12 |  | 0 | CS ÚRS 2019 01 |  |  | základní | 0 | 0 | 0.0121 | 0.1452 | 0 | 0 | 8 | M | 2 |  |  |  | ROZPOCET |  |  |  | 0 | 0 | 0 | 0 | 0 | 1 | 0 | 4 | 1937868422
| VV |  | 3+8 |  | 11 | [13 empty] | VV | 2 | 2 | True | 0 | ROZPOCET
| VV |  | 1 |  | 1 | [13 empty] | VV | 2 | 2 | True | 0 | ROZPOCET
| VV |  | Součet |  | 12 | [13 empty] | VV | 2 | 4 | True | 1 | ROZPOCET
122 | M | 553311302 | zárubeň ocelová pro běžné zdění 900/1970/125 levá,pravá vč. nátěru | kus | 5 |  | 0 |  |  |  | základní | 0 | 0 | 0.0121 | 0.0605 | 0 | 0 | 8 | M | 2 |  |  |  | ROZPOCET |  |  |  | 0 | 0 | 0 | 0 | 0 | 1 | 0 | 4 | 1094333916
| VV |  | 4+1 |  | 5 | [13 empty] | VV | 2 | 2 | True | 0 | ROZPOCET
| VV |  | Součet |  | 5 | [13 empty] | VV | 2 | 4 | True | 1 | ROZPOCET
123 | M | 553311303 | zárubeň ocelová protipožární EW30DP1 800/1970/100 levá,pravá vč. nátěru | kus | 1 |  | 0 |  |  |  | základní | 0 | 0 | 0.0121 | 0.0121 | 0 | 0 | 8 | M | 2 |  |  |  | ROZPOCET |  |  |  | 0 | 0 | 0 | 0 | 0 | 1 | 0 | 4 | -232608346
124 | M | 553311304 | zárubeň ocelová pro běžné zdění 1250/1970/125 levá,pravá vč. nátěru | kus | 5 |  | 0 |  |  |  | základní | 0 | 0 | 0.0121 | 0.0605 | 0 | 0 | 8 | M | 2 |  |  |  | ROZPOCET |  |  |  | 0 | 0 | 0 | 0 | 0 | 1 | 0 | 4 | -1581549708
| VV |  | 2+3 |  | 5 | [13 empty] | VV | 2 | 2 | True | 1 | ROZPOCET
| D | 9 | Ostatní konstrukce a práce, bourání |  |  |  | 0 | [5 empty] | 520.7146 |  | 0.17893 |  | 0 | 1 | D | 1 |  |  |  | ROZPOCET | [9 empty] | 0
125 | K | 941111122 | Montáž lešení řadového trubkového lehkého s podlahami zatížení do 200 kg/m2 š do 1,2 m v do 25 m | m2 | 614.328 |  | 0 | CS ÚRS 2016 01 |  |  | základní | 0.16 | 98.2925 | 0 | 0 | 0 | 0 | 4 | K | 2 |  |  |  | ROZPOCET |  |  |  | 0 | 0 | 0 | 0 | 0 | 1 | 0 | 4 | -1019474642
| VV |  | 7,16*(18,7+33,55*2) |  | 614.328 | [13 empty] | VV | 2 | 2 | True | 0 | ROZPOCET
| VV |  | Součet |  | 614.328 | [13 empty] | VV | 2 | 4 | True | 1 | ROZPOCET
126 | K | 941111222 | Příplatek k lešení řadovému trubkovému lehkému s podlahami š 1,2 m v 25 m za první a ZKD den použití | m2 | 36859.68 |  | 0 | CS ÚRS 2016 01 |  |  | základní | 0 | 0 | 0 | 0 | 0 | 0 | 4 | K | 2 |  |  |  | ROZPOCET |  |  |  | 0 | 0 | 0 | 0 | 0 | 1 | 0 | 4 | -1275819980
| VV |  | 614,328 |  | 614.328 | [13 empty] | VV | 2 | 2 | True | 0 | ROZPOCET
| VV |  | Součet |  | 614.328 | [13 empty] | VV | 2 | 4 | True | 1 | ROZPOCET
| VV |  | 614,328*60 'Přepočtené koeficientem množství |  | 36859.68 | [13 empty] | VV | 2 | 2 | False | 1 | ROZPOCET
127 | K | 941111822 | Demontáž lešení řadového trubkového lehkého s podlahami zatížení do 200 kg/m2 š do 1,2 m v do 25 m | m2 | 614.328 |  | 0 | CS ÚRS 2016 01 |  |  | základní | 0.1 | 61.4328 | 0 | 0 | 0 | 0 | 4 | K | 2 |  |  |  | ROZPOCET |  |  |  | 0 | 0 | 0 | 0 | 0 | 1 | 0 | 4 | 497957041
128 | K | 949101111 | Lešení pomocné pro objekty pozemních staveb s lešeňovou podlahou v do 1,9 m zatížení do 150 kg/m2 | m2 | 1131.16 |  | 0 | CS ÚRS 2019 01 |  |  | základní | 0.105 | 118.7718 | 0.00013 | 0.14705 | 0 | 0 | 4 | K | 2 |  |  |  | ROZPOCET |  |  |  | 0 | 0 | 0 | 0 | 0 | 1 | 0 | 4 | 11513853
| VV |  | "1np" | [15 empty] | VV | 2 | 1 | True | 0 | ROZPOCET
| VV |  | 575,46 |  | 575.46 | [13 empty] | VV | 2 | 2 | True | 0 | ROZPOCET
| VV |  | "2np" | [15 empty] | VV | 2 | 1 | True | 0 | ROZPOCET
| VV |  | 555,7 |  | 555.7 | [13 empty] | VV | 2 | 2 | True | 0 | ROZPOCET
| VV |  | Součet |  | 1131.16 | [13 empty] | VV | 2 | 4 | True | 1 | ROZPOCET
129 | K | 952901111 | Vyčištění budov bytové a občanské výstavby při výšce podlaží do 4 m | m2 | 777.07 |  | 0 | CS ÚRS 2019 01 |  |  | základní | 0.308 | 239.3376 | 4e-05 | 0.031083 | 0 | 0 | 4 | K | 2 |  |  |  | ROZPOCET |  |  |  | 0 | 0 | 0 | 0 | 0 | 1 | 0 | 4 | 1898138552
| VV |  | 73,34+11,83+9,6+28,05 |  | 122.82 | [13 empty] | VV | 2 | 2 | True | 0 | ROZPOCET
| VV | p1 | Mezisoučet |  | 122.82 | [13 empty] | VV | 2 | 3 | True | 0 | ROZPOCET
| VV |  | 5,24+6,33+4,08+2,82+2,57+2,4+3,57+71,18+10,92 |  | 109.11 | [13 empty] | VV | 2 | 2 | True | 0 | ROZPOCET
| VV | p2 | Mezisoučet |  | 109.11 | [13 empty] | VV | 2 | 3 | True | 0 | ROZPOCET
| VV |  | 30,84+22,86+7,18+7,94+27,58+7,76+26,55 |  | 130.71 | [13 empty] | VV | 2 | 2 | True | 0 | ROZPOCET
| VV | p3 | Mezisoučet |  | 130.71 | [13 empty] | VV | 2 | 3 | True | 0 | ROZPOCET
| VV |  | 63,66+21,47+15,25+84,29+30,37+30,82 |  | 245.86 | [13 empty] | VV | 2 | 2 | True | 0 | ROZPOCET
| VV | p4 | Mezisoučet |  | 245.86 | [13 empty] | VV | 2 | 3 | True | 0 | ROZPOCET
| VV |  | 33,7+48,97+12,55+2,13+7,59+2,89+6,45+7,96+8,7+2,52+1,44 |  | 134.9 | [13 empty] | VV | 2 | 2 | True | 0 | ROZPOCET
| VV |  | 1,67+32,0 |  | 33.67 | [13 empty] | VV | 2 | 2 | True | 0 | ROZPOCET
| VV | p5 | Mezisoučet |  | 168.57 | [13 empty] | VV | 2 | 3 | True | 0 | ROZPOCET
| VV |  | Součet |  | 777.07 | [13 empty] | VV | 2 | 4 | True | 1 | ROZPOCET
130 | K | 953961115x | Kotvy chemickým tmelem M 16 hl 200 mm do betonu, ŽB nebo kamene s vyvrtáním otvoru | kus | 16 |  | 0 |  |  |  | základní | 0.18 | 2.88 | 5e-05 | 0.0008 | 0 | 0 | 4 | K | 2 |  |  |  | ROZPOCET |  |  |  | 0 | 0 | 0 | 0 | 0 | 1 | 0 | 4 | -1931885770
| VV |  | "2np" | [15 empty] | VV | 2 | 1 | True | 0 | ROZPOCET
| VV |  | 4*2 |  | 8 | [13 empty] | VV | 2 | 2 | True | 0 | ROZPOCET
| VV |  | 4*2 |  | 8 | [13 empty] | VV | 2 | 2 | True | 0 | ROZPOCET
| VV |  | Součet |  | 16 | [13 empty] | VV | 2 | 4 | True | 1 | ROZPOCET
131 | K | 98900003 | Práškový hasící přístroj PHP s hasící schopností 34A, 183B, 6 kg, vč. závěsu, D+M | kus | 5 |  | 0 |  |  |  | základní | 0 | 0 | 0 | 0 | 0 | 0 | 4 | K | 2 |  |  |  | ROZPOCET |  |  |  | 0 | 0 | 0 | 0 | 0 | 1 | 0 | 4 | 1971530757
| D | 998 | Přesun hmot |  |  |  | 0 | [5 empty] | 830.3295 |  | 0 |  | 0 | 1 | D | 1 |  |  |  | ROZPOCET | [9 empty] | 0
132 | K | 998011002 | Přesun hmot pro budovy zděné v do 12 m | t | 2611.099 |  | 0 | CS ÚRS 2019 01 |  |  | základní | 0.318 | 830.3295 | 0 | 0 | 0 | 0 | 4 | K | 2 |  |  |  | ROZPOCET |  |  |  | 0 | 0 | 0 | 0 | 0 | 1 | 0 | 4 | 803424200
| D | PSV | Práce a dodávky PSV |  |  |  | 0 | [5 empty] | 3291.6348 |  | 54.6399 |  | 0 | 2 | D | 0 |  |  |  | ROZPOCET | [9 empty] | 0
| D | 711 | Izolace proti vodě, vlhkosti a plynům |  |  |  | 0 | [5 empty] | 260.4681 |  | 3.1757 |  | 0 | 2 | D | 1 |  |  |  | ROZPOCET | [9 empty] | 0
133 | K | 711111001 | Provedení izolace proti zemní vlhkosti vodorovné za studena nátěrem penetračním | m2 | 614.56 |  | 0 | CS ÚRS 2019 01 |  |  | základní | 0.024 | 14.7494 | 0 | 0 | 0 | 0 | 16 | K | 2 |  |  |  | ROZPOCET |  |  |  | 0 | 0 | 0 | 0 | 0 | 1 | 0 | 16 | 667003857
| VV |  | 33,4*18,4 |  | 614.56 | [13 empty] | VV | 2 | 2 | True | 0 | ROZPOCET
| VV |  | Součet |  | 614.56 | [13 empty] | VV | 2 | 4 | True | 1 | ROZPOCET
134 | M | 11163150 | lak penetrační asfaltový | t | 0.184 |  | 0 | CS ÚRS 2019 01 |  |  | základní | 0 | 0 | 1 | 0.184 | 0 | 0 | 32 | M | 2 |  |  |  | ROZPOCET |  |  |  | 0 | 0 | 0 | 0 | 0 | 1 | 0 | 16 | -503396967
| VV |  | 614,56*0,0003 'Přepočtené koeficientem množství |  | 0.184 | [13 empty] | VV | 2 | 2 | False | 1 | ROZPOCET
135 | K | 711112001 | Provedení izolace proti zemní vlhkosti svislé za studena nátěrem penetračním | m2 | 8.8 |  | 0 | CS ÚRS 2019 01 |  |  | základní | 0.054 | 0.4752 | 0 | 0 | 0 | 0 | 16 | K | 2 |  |  |  | ROZPOCET |  |  |  | 0 | 0 | 0 | 0 | 0 | 1 | 0 | 16 | 735621781
| VV |  | "výtahová šachta" | [15 empty] | VV | 2 | 1 | True | 0 | ROZPOCET
| VV |  | 1,0*(2,4+2,0)*2 |  | 8.8 | [13 empty] | VV | 2 | 2 | True | 0 | ROZPOCET
| VV |  | Součet |  | 8.8 | [13 empty] | VV | 2 | 4 | True | 1 | ROZPOCET
136 | M | 11163150x | lak penetrační asfaltový | t | 0.003 |  | 0 |  |  |  | základní | 0 | 0 | 1 | 0.003 | 0 | 0 | 32 | M | 2 |  |  |  | ROZPOCET |  |  |  | 0 | 0 | 0 | 0 | 0 | 1 | 0 | 16 | 575343482
| VV |  | 8,8*0,00035 'Přepočtené koeficientem množství |  | 0.003 | [13 empty] | VV | 2 | 2 | False | 1 | ROZPOCET
137 | K | 711131101 | Provedení izolace proti zemní vlhkosti pásy na sucho vodorovné AIP nebo tkaninou | m2 | 1252.4 |  | 0 | CS ÚRS 2019 01 |  |  | základní | 0.033 | 41.3292 | 0 | 0 | 0 | 0 | 16 | K | 2 |  |  |  | ROZPOCET |  |  |  | 0 | 0 | 0 | 0 | 0 | 1 | 0 | 16 | 1133869194
| VV |  | "1np" | [15 empty] | VV | 2 | 1 | True | 0 | ROZPOCET
| VV |  | 33,4*18,4 |  | 614.56 | [13 empty] | VV | 2 | 2 | True | 0 | ROZPOCET
| VV |  | "D1" | [15 empty] | VV | 2 | 1 | True | 0 | ROZPOCET
| VV |  | (6,0*3+0,4)*18,4 |  | 338.56 | [13 empty] | VV | 2 | 2 | True | 0 | ROZPOCET
| VV |  | "2np" | [15 empty] | VV | 2 | 1 | True | 0 | ROZPOCET
| VV |  | p3+p5 |  | 299.28 | [13 empty] | VV | 2 | 2 | True | 0 | ROZPOCET
| VV |  | Součet |  | 1252.4 | [13 empty] | VV | 2 | 4 | True | 1 | ROZPOCET
138 | M | 69311081 | geotextilie netkaná separační, ochranná, 300g/m2 | m2 | 1440.26 |  | 0 | CS ÚRS 2019 01 |  |  | základní | 0 | 0 | 0.0003 | 0.43208 | 0 | 0 | 32 | M | 2 |  |  |  | ROZPOCET |  |  |  | 0 | 0 | 0 | 0 | 0 | 1 | 0 | 16 | 44993600
| VV |  | 1252,4*1,15 'Přepočtené koeficientem množství |  | 1440.26 | [13 empty] | VV | 2 | 2 | False | 1 | ROZPOCET
139 | K | 711141559 | Provedení izolace proti zemní vlhkosti pásy přitavením vodorovné NAIP | m2 | 897.92 |  | 0 | CS ÚRS 2019 01 |  |  | základní | 0.222 | 199.3382 | 0.0004 | 0.35917 | 0 | 0 | 16 | K | 2 |  |  |  | ROZPOCET |  |  |  | 0 | 0 | 0 | 0 | 0 | 1 | 0 | 16 | -142750325
| VV |  | 33,4*18,4 |  | 614.56 | [13 empty] | VV | 2 | 2 | True | 0 | ROZPOCET
| VV |  | (5*3+0,4)*18,4 |  | 283.36 | [13 empty] | VV | 2 | 2 | True | 0 | ROZPOCET
| VV |  | Součet |  | 897.92 | [13 empty] | VV | 2 | 4 | True | 1 | ROZPOCET
140 | M | BTX.0021712.URS | Asfaltový pás PE V60 S35 (role/10m2) | m2 | 389.344 |  | 0 | CS ÚRS 2019 01 |  |  | základní | 0 | 0 | 0.0039 | 1.5184 | 0 | 0 | 32 | M | 2 |  |  |  | ROZPOCET |  |  |  | 0 | 0 | 0 | 0 | 0 | 1 | 0 | 16 | 1725060232
| VV |  | "D1" | [15 empty] | VV | 2 | 1 | True | 0 | ROZPOCET
| VV |  | (6,0*3+0,4)*18,4 |  | 338.56 | [13 empty] | VV | 2 | 2 | True | 0 | ROZPOCET
| VV |  | Součet |  | 338.56 | [13 empty] | VV | 2 | 4 | True | 1 | ROZPOCET
| VV |  | 338,56*1,15 'Přepočtené koeficientem množství |  | 389.344 | [13 empty] | VV | 2 | 2 | False | 1 | ROZPOCET
141 | M | GBR.11215A | Asfaltový pás PE | m2 | 671.968 |  | 0 | CS ÚRS 2019 01 |  |  | základní | 0 | 0 | 0.001 | 0.67197 | 0 | 0 | 32 | M | 2 |  |  |  | ROZPOCET |  |  |  | 0 | 0 | 0 | 0 | 0 | 1 | 0 | 16 | -2146309308
| VV |  | "vodorovně" | [15 empty] | VV | 2 | 1 | True | 0 | ROZPOCET
| VV |  | (5,0*3+0,4)*18,4*2 |  | 566.72 | [13 empty] | VV | 2 | 2 | True | 0 | ROZPOCET
| VV |  | "svisle" | [15 empty] | VV | 2 | 1 | True | 0 | ROZPOCET
| VV |  | "výtahová šachta" | [15 empty] | VV | 2 | 1 | True | 0 | ROZPOCET
| VV |  | 1,0*(2,4+2,0)*2*2 |  | 17.6 | [13 empty] | VV | 2 | 2 | True | 0 | ROZPOCET
| VV |  | Součet |  | 584.32 | [13 empty] | VV | 2 | 4 | True | 1 | ROZPOCET
| VV |  | 584,32*1,15 'Přepočtené koeficientem množství |  | 671.968 | [13 empty] | VV | 2 | 2 | False | 1 | ROZPOCET
142 | K | 711142559 | Provedení izolace proti zemní vlhkosti pásy přitavením svislé NAIP | m2 | 17.6 |  | 0 | CS ÚRS 2019 01 |  |  | základní | 0.26 | 4.576 | 0.0004 | 0.00704 | 0 | 0 | 16 | K | 2 |  |  |  | ROZPOCET |  |  |  | 0 | 0 | 0 | 0 | 0 | 1 | 0 | 16 | 1746077938
| VV |  | "výtahová šachta" | [15 empty] | VV | 2 | 1 | True | 0 | ROZPOCET
| VV |  | 1,0*(2,4+2,0)*2*2 |  | 17.6 | [13 empty] | VV | 2 | 2 | True | 0 | ROZPOCET
| VV |  | Součet |  | 17.6 | [13 empty] | VV | 2 | 4 | True | 1 | ROZPOCET
143 | K | 71199001R | X1 těsnění prac. spár ŽB 1kg/m2 vč. očištění | m2 | 10.241 |  | 0 |  |  |  | základní | 0 | 0 | 0 | 0 | 0 | 0 | 16 | K | 2 |  |  |  | ROZPOCET |  |  |  | 0 | 0 | 0 | 0 | 0 | 1 | 0 | 16 | 1652636928
| VV |  | "1np" | [15 empty] | VV | 2 | 1 | True | 0 | ROZPOCET
| VV |  | 0,4*0,4*4*7*1,1 |  | 4.928 | [13 empty] | VV | 2 | 2 | True | 0 | ROZPOCET
| VV |  | 0,3*(5,7*2+4,7)*1,1 |  | 5.313 | [13 empty] | VV | 2 | 2 | True | 0 | ROZPOCET
| VV |  | Součet |  | 10.241 | [13 empty] | VV | 2 | 4 | True | 1 | ROZPOCET
144 | K | 71199002R | X2 těsnění prac. spár ŽB 1kg/m2 vč. očištění svisle | m2 | 33.88 |  | 0 |  |  |  | základní | 0 | 0 | 0 | 0 | 0 | 0 | 16 | K | 2 |  |  |  | ROZPOCET |  |  |  | 0 | 0 | 0 | 0 | 0 | 1 | 0 | 16 | -2095266685
| VV |  | "1np" | [15 empty] | VV | 2 | 1 | True | 0 | ROZPOCET
| VV |  | 0,4*0,4*4*4*7*1,1 |  | 19.712 | [13 empty] | VV | 2 | 2 | True | 0 | ROZPOCET
| VV |  | 0,4*2*(5,7*2+4,7)*1,1 |  | 14.168 | [13 empty] | VV | 2 | 2 | True | 0 | ROZPOCET
| VV |  | Součet |  | 33.88 | [13 empty] | VV | 2 | 4 | True | 1 | ROZPOCET
145 | K | 998711202 | Přesun hmot procentní pro izolace proti vodě, vlhkosti a plynům v objektech v do 12 m | % | 3354.653 |  | 0 | CS ÚRS 2019 01 |  |  | základní | 0 | 0 | 0 | 0 | 0 | 0 | 16 | K | 2 |  |  |  | ROZPOCET |  |  |  | 0 | 0 | 0 | 0 | 0 | 1 | 0 | 16 | -661300857
| D | 712 | Povlakové krytiny |  |  |  | 0 | [5 empty] | 331.3941 |  | 3.4078 |  | 0 | 2 | D | 1 |  |  |  | ROZPOCET | [9 empty] | 0
146 | K | 712311101 | Provedení povlakové krytiny střech do 10° za studena lakem penetračním nebo asfaltovým | m2 | 630.19 |  | 0 | CS ÚRS 2019 01 |  |  | základní | 0.029 | 18.2755 | 0 | 0 | 0 | 0 | 16 | K | 2 |  |  |  | ROZPOCET |  |  |  | 0 | 0 | 0 | 0 | 0 | 1 | 0 | 16 | 621186651
| VV |  | "dle 1.1.15" | [15 empty] | VV | 2 | 1 | True | 0 | ROZPOCET
| VV |  | 33,7*(17,7+1,0) |  | 630.19 | [13 empty] | VV | 2 | 2 | True | 0 | ROZPOCET
| VV |  | Součet |  | 630.19 | [13 empty] | VV | 2 | 4 | True | 1 | ROZPOCET
147 | M | GBR.10422A | DEKPRIMER (bal/12l) | t | 0.189 |  | 0 | CS ÚRS 2019 01 |  |  | základní | 0 | 0 | 0.001 | 0.000189 | 0 | 0 | 32 | M | 2 |  |  |  | ROZPOCET |  |  |  | 0 | 0 | 0 | 0 | 0 | 1 | 0 | 16 | 1378321873
| VV |  | 630,19*0,0003 'Přepočtené koeficientem množství |  | 0.189 | [13 empty] | VV | 2 | 2 | False | 1 | ROZPOCET
148 | K | 712331101 | Provedení povlakové krytiny střech do 10° podkladní vrstvy pásy na sucho AIP nebo NAIP | m2 | 630.19 |  | 0 | CS ÚRS 2019 01 |  |  | základní | 0.032 | 20.1661 | 0 | 0 | 0 | 0 | 16 | K | 2 |  |  |  | ROZPOCET |  |  |  | 0 | 0 | 0 | 0 | 0 | 1 | 0 | 16 | 19039328
| VV |  | "dle 1.1.15" | [15 empty] | VV | 2 | 1 | True | 0 | ROZPOCET
| VV |  | "dle 1.1.15" | [15 empty] | VV | 2 | 1 | True | 0 | ROZPOCET
| VV |  | 33,7*(17,7+1,0) |  | 630.19 | [13 empty] | VV | 2 | 2 | True | 0 | ROZPOCET
| VV |  | Součet |  | 630.19 | [13 empty] | VV | 2 | 4 | True | 1 | ROZPOCET
149 | M | 69311081x | geotextilie netkaná separační, ochranná, filtrační, drenážní PES 300g/m2 | m2 | 724.719 |  | 0 |  |  |  | základní | 0 | 0 | 0.0003 | 0.21742 | 0 | 0 | 32 | M | 2 |  |  |  | ROZPOCET |  |  |  | 0 | 0 | 0 | 0 | 0 | 1 | 0 | 16 | 856613468
| VV |  | 630,19*1,15 'Přepočtené koeficientem množství |  | 724.719 | [13 empty] | VV | 2 | 2 | False | 1 | ROZPOCET
150 | K | 712341559 | Provedení povlakové krytiny střech do 10° pásy NAIP přitavením v plné ploše | m2 | 756 |  | 0 | CS ÚRS 2019 01 |  |  | základní | 0.179 | 135.324 | 0.00088 | 0.66528 | 0 | 0 | 16 | K | 2 |  |  |  | ROZPOCET |  |  |  | 0 | 0 | 0 | 0 | 0 | 1 | 0 | 16 | 2022455567
| VV |  | "střecha vč. detailů" | [15 empty] | VV | 2 | 1 | True | 0 | ROZPOCET
| VV |  | 630*1,2 |  | 756 | [13 empty] | VV | 2 | 2 | True | 0 | ROZPOCET
| VV |  | Součet |  | 756 | [13 empty] | VV | 2 | 4 | True | 1 | ROZPOCET
151 | M | KVK.20 | Asfaltový pás 40 special mineral | m2 | 869.4 |  | 0 | CS ÚRS 2019 01 |  |  | základní | 0 | 0 | 0.001 | 0.8694 | 0 | 0 | 32 | M | 2 |  |  |  | ROZPOCET |  |  |  | 0 | 0 | 0 | 0 | 0 | 1 | 0 | 16 | -1257654323
| VV |  | "střecha vč. detailů" | [15 empty] | VV | 2 | 1 | True | 0 | ROZPOCET
| VV |  | 630*1,2 |  | 756 | [13 empty] | VV | 2 | 2 | True | 0 | ROZPOCET
| VV |  | Součet |  | 756 | [13 empty] | VV | 2 | 4 | True | 1 | ROZPOCET
| VV |  | 756*1,15 'Přepočtené koeficientem množství |  | 869.4 | [13 empty] | VV | 2 | 2 | False | 1 | ROZPOCET
152 | K | 712363402 | Provedení povlak krytiny mechanicky kotvenou | m2 | 724.5 |  | 0 | CS ÚRS 2019 01 |  |  | základní | 0.21 | 152.145 | 0.0001 | 0.07245 | 0 | 0 | 16 | K | 2 |  |  |  | ROZPOCET |  |  |  | 0 | 0 | 0 | 0 | 0 | 1 | 0 | 16 | -1260119769
| VV |  | "dle D1,1-5" | [15 empty] | VV | 2 | 1 | True | 0 | ROZPOCET
| VV |  | 280 |  | 280 | [13 empty] | VV | 2 | 2 | True | 0 | ROZPOCET
| VV |  | 350 |  | 350 | [13 empty] | VV | 2 | 2 | True | 0 | ROZPOCET
| VV |  | Mezisoučet |  | 630 | [13 empty] | VV | 2 | 3 | True | 0 | ROZPOCET
| VV |  | "detaily" | [15 empty] | VV | 2 | 1 | True | 0 | ROZPOCET
| VV |  | 630*0,15 |  | 94.5 | [13 empty] | VV | 2 | 2 | True | 0 | ROZPOCET
| VV |  | Součet |  | 724.5 | [13 empty] | VV | 2 | 4 | True | 1 | ROZPOCET
153 | M | 28322012 | fólie hydroizolační střešní mPVC mechanicky kotvená tl 1,5mm šedá | m2 | 833.175 |  | 0 | CS ÚRS 2019 01 |  |  | základní | 0 | 0 | 0.0019 | 1.583 | 0 | 0 | 32 | M | 2 |  |  |  | ROZPOCET |  |  |  | 0 | 0 | 0 | 0 | 0 | 1 | 0 | 16 | 1607843872
| VV |  | 724,5*1,15 'Přepočtené koeficientem množství |  | 833.175 | [13 empty] | VV | 2 | 2 | False | 1 | ROZPOCET
154 | K | 998712102 | Přesun hmot tonážní tonážní pro krytiny povlakové v objektech v do 12 m | t | 3.408 |  | 0 | CS ÚRS 2019 01 |  |  | základní | 1.609 | 5.4835 | 0 | 0 | 0 | 0 | 16 | K | 2 |  |  |  | ROZPOCET |  |  |  | 0 | 0 | 0 | 0 | 0 | 1 | 0 | 16 | -13915485
| D | 713 | Izolace tepelné |  |  |  | 0 | [5 empty] | 364.5198 |  | 11.5405 |  | 0 | 2 | D | 1 |  |  |  | ROZPOCET | [9 empty] | 0
159 | K | 713111131 | Montáž izolace tepelné spodem stropů žebrových | m2 | 40.15 |  | 0 | CS ÚRS 2019 01 |  |  | základní | 0.231 | 9.2746 | 0.0003 | 0.012045 | 0 | 0 | 16 | K | 2 |  |  |  | ROZPOCET |  |  |  | 0 | 0 | 0 | 0 | 0 | 1 | 0 | 16 | -156403960
| VV |  | "S3" | [15 empty] | VV | 2 | 1 | True | 0 | ROZPOCET
| VV |  | 4,6*3,6 |  | 16.56 | [13 empty] | VV | 2 | 2 | True | 0 | ROZPOCET
| VV |  | "římsa" | [15 empty] | VV | 2 | 1 | True | 0 | ROZPOCET
| VV |  | 33,7*0,7 |  | 23.59 | [13 empty] | VV | 2 | 2 | True | 0 | ROZPOCET
| VV |  | Součet |  | 40.15 | [13 empty] | VV | 2 | 4 | True | 1 | ROZPOCET
160 | M | ISV.5901644638381 | Tepelná izolace 100mm, λD = 0,036 (W·m-1·K-1), šířka pásu 1200, izolace ze skelných vláken vhodná mezi krokve. | m2 | 17.388 |  | 0 | CS ÚRS 2019 01 |  |  | základní | 0 | 0 | 0.0018 | 0.031298 | 0 | 0 | 32 | M | 2 |  |  |  | ROZPOCET |  |  |  | 0 | 0 | 0 | 0 | 0 | 1 | 0 | 16 | 1047059641
| VV |  | 16,56*1,05 'Přepočtené koeficientem množství |  | 17.388 | [13 empty] | VV | 2 | 2 | False | 1 | ROZPOCET
298 | M | ISV.5901644638381x | Tepelná izolace 120mm, λD = 0,036 (W·m-1·K-1), šířka pásu 1200, izolace ze skelných vláken vhodná mezi krokve. | m2 | 23.59 |  | 0 |  |  |  | základní | 0 | 0 | 0.0018 | 0.042462 | 0 | 0 | 32 | M | 2 |  |  |  | ROZPOCET |  |  |  | 0 | 0 | 0 | 0 | 0 | 1 | 0 | 16 | -120675923
| VV |  | "římsa" | [15 empty] | VV | 2 | 1 | True | 0 | ROZPOCET
| VV |  | 33,7*0,7 |  | 23.59 | [13 empty] | VV | 2 | 2 | True | 0 | ROZPOCET
| VV |  | Součet |  | 23.59 | [13 empty] | VV | 2 | 4 | True | 1 | ROZPOCET
161 | K | 713121111 | Montáž izolace tepelné podlah volně kladenými rohožemi, pásy, dílci, deskami 1 vrstva | m2 | 324 |  | 0 | CS ÚRS 2019 01 |  |  | základní | 0.06 | 19.44 | 0 | 0 | 0 | 0 | 16 | K | 2 |  |  |  | ROZPOCET |  |  |  | 0 | 0 | 0 | 0 | 0 | 1 | 0 | 16 | -779453096
| VV |  | "D1" | [15 empty] | VV | 2 | 1 | True | 0 | ROZPOCET
| VV |  | 18*18 |  | 324 | [13 empty] | VV | 2 | 2 | True | 0 | ROZPOCET
| VV |  | Součet |  | 324 | [13 empty] | VV | 2 | 4 | True | 1 | ROZPOCET
162 | M | 28376366 | deska XPS hladký povrch λ=0,034 tl 50mm | m2 | 330.48 |  | 0 | CS ÚRS 2019 01 |  |  | základní | 0 | 0 | 0.0015 | 0.49572 | 0 | 0 | 32 | M | 2 |  |  |  | ROZPOCET |  |  |  | 0 | 0 | 0 | 0 | 0 | 1 | 0 | 16 | 70795511
| VV |  | 324*1,02 'Přepočtené koeficientem množství |  | 330.48 | [13 empty] | VV | 2 | 2 | False | 1 | ROZPOCET
163 | K | 713121121 | Montáž izolace tepelné podlah volně kladenými rohožemi, pásy, dílci, deskami 2 vrstvy | m2 | 244.38 |  | 0 | CS ÚRS 2019 01 |  |  | základní | 0.14 | 34.2132 | 0 | 0 | 0 | 0 | 16 | K | 2 |  |  |  | ROZPOCET |  |  |  | 0 | 0 | 0 | 0 | 0 | 1 | 0 | 16 | -171960270
| VV |  | (5,0*3)*18,0 |  | 270 | [13 empty] | VV | 2 | 2 | True | 0 | ROZPOCET
| VV |  | -25,62 |  | -25.62 | [13 empty] | VV | 2 | 2 | True | 0 | ROZPOCET
| VV |  | Součet |  | 244.38 | [13 empty] | VV | 2 | 4 | True | 1 | ROZPOCET
164 | M | 28372308 | deska EPS 100 pro trvalé zatížení v tlaku (max. 2000 kg/m2) tl 80mm | m2 | 498.535 |  | 0 | CS ÚRS 2019 01 |  |  | základní | 0 | 0 | 0.002 | 0.99707 | 0 | 0 | 32 | M | 2 |  |  |  | ROZPOCET |  |  |  | 0 | 0 | 0 | 0 | 0 | 1 | 0 | 16 | -1078423526
| VV |  | 244,38*2,04 'Přepočtené koeficientem množství |  | 498.535 | [13 empty] | VV | 2 | 2 | False | 1 | ROZPOCET
165 | K | 713121121x | Montáž izolace tepelné podlah volně kladenými rohožemi, pásy, dílci, deskami 2 vrstvy | m2 | 545.14 |  | 0 |  |  |  | základní | 0.14 | 76.3196 | 0 | 0 | 0 | 0 | 16 | K | 2 |  |  |  | ROZPOCET |  |  |  | 0 | 0 | 0 | 0 | 0 | 1 | 0 | 16 | -1627455716
| VV |  | p3+p4+p5 |  | 545.14 | [13 empty] | VV | 2 | 2 | True | 0 | ROZPOCET
| VV |  | Součet |  | 545.14 | [13 empty] | VV | 2 | 4 | True | 1 | ROZPOCET
166 | M | ISV.8591057210303 | Isover EPS 4000 - 30mm, λD = 0,044 (W·m-1·K-1),1000 x 500 x 30 mm, elastifikovaný polystyren pro kročejový útlum těžkých plovoucích podlah (beton, anhydrit) s užitným zatížením max. 4 kN/m2. | m2 | 768.203 |  | 0 | CS ÚRS 2019 01 |  |  | základní | 0 | 0 | 0.0005 | 0.3841 | 0 | 0 | 32 | M | 2 |  |  |  | ROZPOCET |  |  |  | 0 | 0 | 0 | 0 | 0 | 1 | 0 | 16 | 711384209
| VV |  | p3+p4 |  | 376.57 | [13 empty] | VV | 2 | 2 | True | 0 | ROZPOCET
| VV |  | Součet |  | 376.57 | [13 empty] | VV | 2 | 4 | True | 1 | ROZPOCET
| VV |  | 376,57*2,04 'Přepočtené koeficientem množství |  | 768.203 | [13 empty] | VV | 2 | 2 | False | 1 | ROZPOCET
167 | M | ISV.8591057210204 | Isover EPS 4000 - 20mm, λD = 0,044 (W·m-1·K-1),1000 x 500 x 25 mm, elastifikovaný polystyren pro kročejový útlum těžkých plovoucích podlah (beton, anhydrit) s užitným zatížením max. 4 kN/m2. | m2 | 343.883 |  | 0 | CS ÚRS 2019 01 |  |  | základní | 0 | 0 | 0.0003 | 0.10316 | 0 | 0 | 32 | M | 2 |  |  |  | ROZPOCET |  |  |  | 0 | 0 | 0 | 0 | 0 | 1 | 0 | 16 | 27104672
| VV |  | p5 |  | 168.57 | [13 empty] | VV | 2 | 2 | True | 0 | ROZPOCET
| VV |  | Součet |  | 168.57 | [13 empty] | VV | 2 | 4 | True | 1 | ROZPOCET
| VV |  | 168,57*2,04 'Přepočtené koeficientem množství |  | 343.883 | [13 empty] | VV | 2 | 2 | False | 1 | ROZPOCET
168 | K | 713131141 | Montáž izolace tepelné stěn a základů lepením celoplošně rohoží, pásů, dílců, desek | m2 | 39.325 |  | 0 | CS ÚRS 2019 01 |  |  | základní | 0.211 | 8.2976 | 0.006 | 0.23595 | 0 | 0 | 16 | K | 2 |  |  |  | ROZPOCET |  |  |  | 0 | 0 | 0 | 0 | 0 | 1 | 0 | 16 | 667187217
| VV |  | "atika z vrchu" | [15 empty] | VV | 2 | 1 | True | 0 | ROZPOCET
| VV |  | 0,55*(18,7*3+15,4) |  | 39.325 | [13 empty] | VV | 2 | 2 | True | 0 | ROZPOCET
| VV |  | Součet |  | 39.325 | [13 empty] | VV | 2 | 4 | True | 1 | ROZPOCET
169 | M | 28376365 | deska XPS λ=0,034 tl 40mm | m2 | 41.291 |  | 0 | CS ÚRS 2019 01 |  |  | základní | 0 | 0 | 0.0012 | 0.049549 | 0 | 0 | 32 | M | 2 |  |  |  | ROZPOCET |  |  |  | 0 | 0 | 0 | 0 | 0 | 1 | 0 | 16 | -1682597250
| VV |  | 39,325*1,05 'Přepočtené koeficientem množství |  | 41.291 | [13 empty] | VV | 2 | 2 | False | 1 | ROZPOCET
170 | K | 713141131 | Montáž izolace tepelné střech plochých lepené za studena plně 1 vrstva rohoží, pásů, dílců, desek | m2 | 630 |  | 0 | CS ÚRS 2019 01 |  |  | základní | 0.14 | 88.2 | 0.00116 | 0.7308 | 0 | 0 | 16 | K | 2 |  |  |  | ROZPOCET |  |  |  | 0 | 0 | 0 | 0 | 0 | 1 | 0 | 16 | 488102373
| VV |  | 630 |  | 630 | [13 empty] | VV | 2 | 2 | True | 0 | ROZPOCET
| VV |  | Součet |  | 630 | [13 empty] | VV | 2 | 4 | True | 1 | ROZPOCET
171 | M | 28372321 | deska EPS 100 pro trvalé zatížení v tlaku (max. 2000 kg/m2) tl 200mm | m2 | 642.6 |  | 0 | CS ÚRS 2019 01 |  |  | základní | 0 | 0 | 0.005 | 3.213 | 0 | 0 | 32 | M | 2 |  |  |  | ROZPOCET |  |  |  | 0 | 0 | 0 | 0 | 0 | 1 | 0 | 16 | -1352069010
| VV |  | 630 |  | 630 | [13 empty] | VV | 2 | 2 | True | 0 | ROZPOCET
| VV |  | Součet |  | 630 | [13 empty] | VV | 2 | 4 | True | 1 | ROZPOCET
| VV |  | 630*1,02 'Přepočtené koeficientem množství |  | 642.6 | [13 empty] | VV | 2 | 2 | False | 1 | ROZPOCET
172 | K | 713141131x | Montáž izolace tepelné střech plochých lepené za studena plně 1 vrstva rohoží, pásů, dílců, desek | m2 | 289.82 |  | 0 |  |  |  | základní | 0.14 | 40.5748 | 0.00116 | 0.33619 | 0 | 0 | 16 | K | 2 |  |  |  | ROZPOCET |  |  |  | 0 | 0 | 0 | 0 | 0 | 1 | 0 | 16 | -1218686722
| VV |  | "S2" | [15 empty] | VV | 2 | 1 | True | 0 | ROZPOCET
| VV |  | 33,7*8,6 |  | 289.82 | [13 empty] | VV | 2 | 2 | True | 0 | ROZPOCET
| VV |  | Součet |  | 289.82 | [13 empty] | VV | 2 | 4 | True | 1 | ROZPOCET
173 | M | 28372320 | deska EPS 100 pro trvalé zatížení v tlaku (max. 2000 kg/m2) tl 180mm | m2 | 298.515 |  | 0 | CS ÚRS 2019 01 |  |  | základní | 0 | 0 | 0.0045 | 1.3433 | 0 | 0 | 32 | M | 2 |  |  |  | ROZPOCET |  |  |  | 0 | 0 | 0 | 0 | 0 | 1 | 0 | 16 | 1476254328
| VV |  | 8,6*33,7*1,03 |  | 298.515 | [13 empty] | VV | 2 | 2 | True | 0 | ROZPOCET
| VV |  | Součet |  | 298.515 | [13 empty] | VV | 2 | 4 | True | 1 | ROZPOCET
174 | K | 713141131x1 | Montáž izolace tepelné střech plochých lepené za studena plně 1 vrstva rohoží, pásů, dílců, desek | m2 | 630 |  | 0 |  |  |  | základní | 0.14 | 88.2 | 0.00116 | 0.7308 | 0 | 0 | 16 | K | 2 |  |  |  | ROZPOCET |  |  |  | 0 | 0 | 0 | 0 | 0 | 1 | 0 | 16 | -1405079712
| VV |  | 630 |  | 630 | [13 empty] | VV | 2 | 2 | True | 0 | ROZPOCET
| VV |  | Součet |  | 630 | [13 empty] | VV | 2 | 4 | True | 1 | ROZPOCET
175 | M | 28372320x | deska EPS 100 pro trvalé zatížení v tlaku (max. 2000 kg/m2) spádové klíny 40-220 mm | m2 | 630 |  | 0 |  |  |  | základní | 0 | 0 | 0.0045 | 2.835 | 0 | 0 | 32 | M | 2 |  |  |  | ROZPOCET |  |  |  | 0 | 0 | 0 | 0 | 0 | 1 | 0 | 16 | 188328518
| VV |  | 630 |  | 630 | [13 empty] | VV | 2 | 2 | True | 0 | ROZPOCET
| VV |  | Součet |  | 630 | [13 empty] | VV | 2 | 4 | True | 1 | ROZPOCET
178 | K | 998713202 | Přesun hmot procentní pro izolace tepelné v objektech v do 12 m | % | 8544.882 |  | 0 | CS ÚRS 2019 01 |  |  | základní | 0 | 0 | 0 | 0 | 0 | 0 | 16 | K | 2 |  |  |  | ROZPOCET |  |  |  | 0 | 0 | 0 | 0 | 0 | 1 | 0 | 16 | -187439952
| D | 721 | Zdravotechnika - vnitřní kanalizace |  |  |  | 0 | [5 empty] | 0 |  | 0 |  | 0 | 2 | D | 1 |  |  |  | ROZPOCET | [9 empty] | 0
179 | K | 72101 | Zdravotechnika - samostatná část | kpl | 0 |  | 0 |  |  |  | základní | 0 | 0 | 0 | 0 | 0 | 0 | 16 | K | 2 |  |  |  | ROZPOCET |  |  |  | 0 | 0 | 0 | 0 | 0 | 1 | 0 | 16 | 1808913982
| D | 731 | Ústřední vytápění |  |  |  | 0 | [5 empty] | 0 |  | 0 |  | 0 | 2 | D | 1 |  |  |  | ROZPOCET | [9 empty] | 0
180 | K | 73101 | ÚT (samostatná část) vč.přesunu hmot | kpl | 0 |  | 0 |  |  |  | základní | 0 | 0 | 0 | 0 | 0 | 0 | 16 | K | 2 |  |  |  | ROZPOCET |  |  |  | 0 | 0 | 0 | 0 | 0 | 1 | 0 | 16 | -1467284569
| D | 762 | Konstrukce tesařské |  |  |  | 0 | [5 empty] | 56.3966 |  | 0.91428 |  | 0 | 2 | D | 1 |  |  |  | ROZPOCET | [9 empty] | 0
181 | K | 762083122 | Impregnace řeziva proti dřevokaznému hmyzu, houbám a plísním máčením třída ohrožení 3 a 4 | m3 | 1.283 |  | 0 | CS ÚRS 2019 01 |  |  | základní | 1.56 | 2.0015 | 0.00189 | 0.0024249 | 0 | 0 | 16 | K | 2 |  |  |  | ROZPOCET |  |  |  | 0 | 0 | 0 | 0 | 0 | 1 | 0 | 16 | 319563062
| VV |  | 24,000*0,1*0,12*1,1*2 |  | 0.634 | [13 empty] | VV | 2 | 2 | True | 0 | ROZPOCET
| VV |  | 23,590*0,025*1,1 |  | 0.649 | [13 empty] | VV | 2 | 2 | True | 0 | ROZPOCET
| VV |  | Součet |  | 1.283 | [13 empty] | VV | 2 | 4 | True | 1 | ROZPOCET
182 | K | 762085103 | Montáž kotevních želez, příložek, patek nebo táhel D+M | kus | 66 |  | 0 | CS ÚRS 2019 01 |  |  | základní | 0.393 | 25.938 | 0.00267 | 0.17622 | 0 | 0 | 16 | K | 2 |  |  |  | ROZPOCET |  |  |  | 0 | 0 | 0 | 0 | 0 | 1 | 0 | 16 | -767715754
| VV |  | "římsa" | [15 empty] | VV | 2 | 1 | True | 0 | ROZPOCET
| VV |  | 14*2 |  | 28 | [13 empty] | VV | 2 | 2 | True | 0 | ROZPOCET
| VV |  | "S4" | [15 empty] | VV | 2 | 1 | True | 0 | ROZPOCET
| VV |  | 19*2 |  | 38 | [13 empty] | VV | 2 | 2 | True | 0 | ROZPOCET
| VV |  | Součet |  | 66 | [13 empty] | VV | 2 | 4 | True | 1 | ROZPOCET
183 | K | 762332141 | Montáž vázaných kcí krovů pravidelných z hraněného řeziva plochy do 120 cm2 s ocelovými spojkami | m | 56 |  | 0 | CS ÚRS 2019 01 |  |  | základní | 0.386 | 21.616 | 0 | 0 | 0 | 0 | 4 | K | 2 |  |  |  | ROZPOCET |  |  |  | 0 | 0 | 0 | 0 | 0 | 1 | 0 | 4 | 51435922
| VV |  | "střecha S1" | [15 empty] | VV | 2 | 1 | True | 0 | ROZPOCET
| VV |  | 2,0*14 |  | 28 | [13 empty] | VV | 2 | 2 | True | 0 | ROZPOCET
| VV |  | "změna" | [15 empty] | VV | 2 | 1 | True | 0 | ROZPOCET
| VV |  | 2,0*14 |  | 28 | [13 empty] | VV | 2 | 2 | True | 0 | ROZPOCET
| VV |  | Součet |  | 56 | [13 empty] | VV | 2 | 4 | True | 1 | ROZPOCET
184 | M | 60512125 | hranol stavební řezivo průřezu do 120cm2 | m3 | 0.634 |  | 0 | CS ÚRS 2019 01 |  |  | základní | 0 | 0 | 0.55 | 0.3487 | 0 | 0 | 8 | M | 2 |  |  |  | ROZPOCET |  |  |  | 0 | 0 | 0 | 0 | 0 | 1 | 0 | 4 | -543220517
| VV |  | 24,000*0,1*0,12*1,1*2 |  | 0.634 | [13 empty] | VV | 2 | 2 | True | 0 | ROZPOCET
| VV |  | Součet |  | 0.634 | [13 empty] | VV | 2 | 4 | True | 1 | ROZPOCET
296 | K | 762341210 | Montáž bednění střech rovných a šikmých sklonu do 60° z hrubých prken na sraz | m2 | 23.59 |  | 0 | CS ÚRS 2019 01 |  |  | základní | 0.29 | 6.8411 | 0 | 0 | 0 | 0 | 16 | K | 2 |  |  |  | ROZPOCET |  |  |  | 0 | 0 | 0 | 0 | 0 | 1 | 0 | 16 | 1056502003
| VV |  | "římsa" | [15 empty] | VV | 2 | 1 | True | 0 | ROZPOCET
| VV |  | 33,7*0,7 |  | 23.59 | [13 empty] | VV | 2 | 2 | True | 0 | ROZPOCET
| VV |  | Součet |  | 23.59 | [13 empty] | VV | 2 | 4 | True | 1 | ROZPOCET
297 | M | 60515111 | řezivo jehličnat prkno 20-30mm | m3 | 0.649 |  | 0 | CS ÚRS 2019 01 |  |  | základní | 0 | 0 | 0.55 | 0.35695 | 0 | 0 | 32 | M | 2 |  |  |  | ROZPOCET |  |  |  | 0 | 0 | 0 | 0 | 0 | 1 | 0 | 16 | 2893643
| VV |  | 23,590*0,025*1,1 |  | 0.649 | [13 empty] | VV | 2 | 2 | True | 1 | ROZPOCET
190 | K | 762395000 | Spojovací prostředky krovů, bednění, laťování, nadstřešních konstrukcí | m3 | 1.283 |  | 0 | CS ÚRS 2019 01 |  |  | základní | 0 | 0 | 0.02337 | 0.029984 | 0 | 0 | 16 | K | 2 |  |  |  | ROZPOCET |  |  |  | 0 | 0 | 0 | 0 | 0 | 1 | 0 | 16 | -653924947
| VV |  | 0,634 |  | 0.634 | [13 empty] | VV | 2 | 2 | True | 0 | ROZPOCET
| VV |  | 23,590*0,025*1,1 |  | 0.649 | [13 empty] | VV | 2 | 2 | True | 0 | ROZPOCET
| VV |  | Součet |  | 1.283 | [13 empty] | VV | 2 | 4 | True | 1 | ROZPOCET
191 | K | 998762202 | Přesun hmot procentní pro kce tesařské v objektech v do 12 m | % | 172.795 |  | 0 | CS ÚRS 2019 01 |  |  | základní | 0 | 0 | 0 | 0 | 0 | 0 | 16 | K | 2 |  |  |  | ROZPOCET |  |  |  | 0 | 0 | 0 | 0 | 0 | 1 | 0 | 16 | 1989286900
| D | 763 | Konstrukce suché výstavby |  |  |  | 0 | [5 empty] | 516.7987 |  | 9.657 |  | 0 | 2 | D | 1 |  |  |  | ROZPOCET | [9 empty] | 0
295 | K | 763111311 | SDK příčka tl 75 mm profil CW+UW 50 desky 1xA 12,5 TI 50 mm EI 30 Rw 41 dB | m2 | 19.447 |  | 0 | CS ÚRS 2019 01 |  |  | základní | 0.999 | 19.4276 | 0.02478 | 0.4819 | 0 | 0 | 16 | K | 2 |  |  |  | ROZPOCET |  |  |  | 0 | 0 | 0 | 0 | 0 | 1 | 0 | 16 | 2036902459
| VV |  | "2np" | [15 empty] | VV | 2 | 1 | True | 0 | ROZPOCET
| VV |  | "změna" | [15 empty] | VV | 2 | 1 | True | 0 | ROZPOCET
| VV |  | 3,33*5,84 |  | 19.447 | [13 empty] | VV | 2 | 2 | True | 0 | ROZPOCET
| VV |  | Součet |  | 19.447 | [13 empty] | VV | 2 | 4 | True | 1 | ROZPOCET
192 | K | 763121411 | SDK stěna předsazená tl 62,5 mm profil CW+UW 50 deska 1xA 12,5 bez TI EI 15 | m2 | 160.666 |  | 0 | CS ÚRS 2019 01 |  |  | základní | 0.699 | 112.3055 | 0.01181 | 1.8975 | 0 | 0 | 4 | K | 2 |  |  |  | ROZPOCET |  |  |  | 0 | 0 | 0 | 0 | 0 | 1 | 0 | 4 | 800893620
| VV |  | "2np" | [15 empty] | VV | 2 | 1 | True | 0 | ROZPOCET
| VV |  | 3,03*(2,775+5,0+24,975-0,4*6+5,8+7,9+9,775-0,4*2) |  | 160.666 | [13 empty] | VV | 2 | 2 | True | 0 | ROZPOCET
| VV |  | Součet |  | 160.666 | [13 empty] | VV | 2 | 4 | True | 1 | ROZPOCET
193 | K | 763135101 | Montáž SDK kazetového podhledu z kazet 600x600 mm na zavěšenou viditelnou nosnou konstrukci | m2 | 743.37 |  | 0 | CS ÚRS 2019 01 |  |  | základní | 0.518 | 385.0657 | 0.00139 | 1.0333 | 0 | 0 | 16 | K | 2 |  |  |  | ROZPOCET |  |  |  | 0 | 0 | 0 | 0 | 0 | 1 | 0 | 16 | 1542926194
| VV |  | "1np" | [15 empty] | VV | 2 | 1 | True | 0 | ROZPOCET
| VV |  | 73,34+11,83+5,24+6,33+4,08+2,82+2,57+2,4+3,57+9,6 |  | 121.78 | [13 empty] | VV | 2 | 2 | True | 0 | ROZPOCET
| VV |  | 71,18+28,05+10,92 |  | 110.15 | [13 empty] | VV | 2 | 2 | True | 0 | ROZPOCET
| VV |  | "2np" | [15 empty] | VV | 2 | 1 | True | 0 | ROZPOCET
| VV |  | p3+p4+p5 |  | 545.14 | [13 empty] | VV | 2 | 2 | True | 0 | ROZPOCET
| VV |  | -33,7 |  | -33.7 | [13 empty] | VV | 2 | 2 | True | 0 | ROZPOCET
| VV |  | Součet |  | 743.37 | [13 empty] | VV | 2 | 4 | True | 1 | ROZPOCET
194 | M | 59030570 | zavěšený minerální podhled | m2 | 780.539 |  | 0 | CS ÚRS 2019 01 |  |  | základní | 0 | 0 | 0.008 | 6.2443 | 0 | 0 | 32 | M | 2 |  |  |  | ROZPOCET |  |  |  | 0 | 0 | 0 | 0 | 0 | 1 | 0 | 16 | -646479111
| VV |  | 743,37*1,05 'Přepočtené koeficientem množství |  | 780.539 | [13 empty] | VV | 2 | 2 | False | 1 | ROZPOCET
195 | K | 998763401 | Přesun hmot procentní pro sádrokartonové konstrukce v objektech v do 6 m | % | 6709.224 |  | 0 | CS ÚRS 2019 01 |  |  | základní | 0 | 0 | 0 | 0 | 0 | 0 | 16 | K | 2 |  |  |  | ROZPOCET |  |  |  | 0 | 0 | 0 | 0 | 0 | 1 | 0 | 16 | 1262524816
| D | 764 | Konstrukce klempířské vč. všech detailů a pomocných konstrukcí |  |  |  | 0 | [5 empty] | 167.6684 |  | 1.1743 |  | 0 | 2 | D | 1 |  |  |  | ROZPOCET | [9 empty] | 0
199 | K | 764011613 | Podkladní plech z Pz s upraveným povrchem rš 250 mm | m | 33.5 |  | 0 | CS ÚRS 2019 01 |  |  | základní | 0.104 | 3.484 | 0.00219 | 0.073365 | 0 | 0 | 16 | K | 2 |  |  |  | ROZPOCET |  |  |  | 0 | 0 | 0 | 0 | 0 | 1 | 0 | 16 | -73907054
| VV |  | "3K" | [15 empty] | VV | 2 | 1 | True | 0 | ROZPOCET
| VV |  | 33,5 |  | 33.5 | [13 empty] | VV | 2 | 2 | True | 0 | ROZPOCET
| VV |  | Součet |  | 33.5 | [13 empty] | VV | 2 | 4 | True | 1 | ROZPOCET
200 | K | 764212634 | Oplechování štítu závětrnou lištou z Pz s povrchovou úpravou rš 330 mm | m | 2 |  | 0 | CS ÚRS 2019 01 |  |  | základní | 0.305 | 0.61 | 0.00287 | 0.00574 | 0 | 0 | 16 | K | 2 |  |  |  | ROZPOCET |  |  |  | 0 | 0 | 0 | 0 | 0 | 1 | 0 | 16 | 1855422894
| VV |  | "7K" | [15 empty] | VV | 2 | 1 | True | 0 | ROZPOCET
| VV |  | 2 |  | 2 | [13 empty] | VV | 2 | 2 | True | 0 | ROZPOCET
| VV |  | Součet |  | 2 | [13 empty] | VV | 2 | 4 | True | 1 | ROZPOCET
201 | K | 764212637 | Oplechování štítu závětrnou lištou z Pz s povrchovou úpravou rš 670 mm | m | 20 |  | 0 | CS ÚRS 2019 01 |  |  | základní | 0.386 | 7.72 | 0.0058 | 0.116 | 0 | 0 | 16 | K | 2 |  |  |  | ROZPOCET |  |  |  | 0 | 0 | 0 | 0 | 0 | 1 | 0 | 16 | -772498820
| VV |  | "2K" | [15 empty] | VV | 2 | 1 | True | 0 | ROZPOCET
| VV |  | 20 |  | 20 | [13 empty] | VV | 2 | 2 | True | 0 | ROZPOCET
| VV |  | Součet |  | 20 | [13 empty] | VV | 2 | 4 | True | 1 | ROZPOCET
202 | K | 764212663 | Oplechování rovné okapové hrany z Pz s povrchovou úpravou rš 250 mm | m | 33.5 |  | 0 | CS ÚRS 2019 01 |  |  | základní | 0.228 | 7.638 | 0.00227 | 0.076045 | 0 | 0 | 16 | K | 2 |  |  |  | ROZPOCET |  |  |  | 0 | 0 | 0 | 0 | 0 | 1 | 0 | 16 | -1502203586
| VV |  | "3K" | [15 empty] | VV | 2 | 1 | True | 0 | ROZPOCET
| VV |  | 33,5 |  | 33.5 | [13 empty] | VV | 2 | 2 | True | 0 | ROZPOCET
| VV |  | Součet |  | 33.5 | [13 empty] | VV | 2 | 4 | True | 1 | ROZPOCET
203 | K | 764214606 | Oplechování horních ploch a atik bez rohů z Pz s povrch úpravou mechanicky kotvené rš 500 mm | m | 20 |  | 0 | CS ÚRS 2019 01 |  |  | základní | 0.775 | 15.5 | 0.00437 | 0.0874 | 0 | 0 | 16 | K | 2 |  |  |  | ROZPOCET |  |  |  | 0 | 0 | 0 | 0 | 0 | 1 | 0 | 16 | 1771228844
| VV |  | "2K" | [15 empty] | VV | 2 | 1 | True | 0 | ROZPOCET
| VV |  | 20 |  | 20 | [13 empty] | VV | 2 | 2 | True | 0 | ROZPOCET
| VV |  | Součet |  | 20 | [13 empty] | VV | 2 | 4 | True | 1 | ROZPOCET
204 | K | 764214607 | Oplechování horních ploch a atik bez rohů z Pz s povrch úpravou mechanicky kotvené rš 670 mm | m | 53 |  | 0 | CS ÚRS 2019 01 |  |  | základní | 0.845 | 44.785 | 0.00584 | 0.30952 | 0 | 0 | 16 | K | 2 |  |  |  | ROZPOCET |  |  |  | 0 | 0 | 0 | 0 | 0 | 1 | 0 | 16 | 1812771308
| VV |  | "1K" | [15 empty] | VV | 2 | 1 | True | 0 | ROZPOCET
| VV |  | 53 |  | 53 | [13 empty] | VV | 2 | 2 | True | 0 | ROZPOCET
| VV |  | Součet |  | 53 | [13 empty] | VV | 2 | 4 | True | 1 | ROZPOCET
205 | K | 764216602 | Oplechování rovných parapetů mechanicky kotvené z Pz s povrchovou úpravou rš 200 mm | m | 70.73 |  | 0 | CS ÚRS 2019 01 |  |  | základní | 0.315 | 22.28 | 0.00179 | 0.12661 | 0 | 0 | 16 | K | 2 |  |  |  | ROZPOCET |  |  |  | 0 | 0 | 0 | 0 | 0 | 1 | 0 | 16 | 275324343
| VV |  | "dle oken" | [15 empty] | VV | 2 | 1 | True | 0 | ROZPOCET
| VV |  | 1,45*2 |  | 2.9 | [13 empty] | VV | 2 | 2 | True | 0 | ROZPOCET
| VV |  | 2,0*2 |  | 4 | [13 empty] | VV | 2 | 2 | True | 0 | ROZPOCET
| VV |  | 1,0*10 |  | 10 | [13 empty] | VV | 2 | 2 | True | 0 | ROZPOCET
| VV |  | 1,0*30 |  | 30 | [13 empty] | VV | 2 | 2 | True | 0 | ROZPOCET
| VV |  | 4,35*4 |  | 17.4 | [13 empty] | VV | 2 | 2 | True | 0 | ROZPOCET
| VV |  | Mezisoučet |  | 64.3 | [13 empty] | VV | 2 | 3 | True | 0 | ROZPOCET
| VV |  | 64,3*0,1 |  | 6.43 | [13 empty] | VV | 2 | 2 | True | 0 | ROZPOCET
| VV |  | Součet |  | 70.73 | [13 empty] | VV | 2 | 4 | True | 1 | ROZPOCET
206 | K | 764312614 | Lemování rovných zdí střech z Pz s povrchovou úpravou rš 330 mm | m | 81.5 |  | 0 | CS ÚRS 2019 01 |  |  | základní | 0.525 | 42.7875 | 0.00289 | 0.23554 | 0 | 0 | 16 | K | 2 |  |  |  | ROZPOCET |  |  |  | 0 | 0 | 0 | 0 | 0 | 1 | 0 | 16 | -617164232
| VV |  | "5K" | [15 empty] | VV | 2 | 1 | True | 0 | ROZPOCET
| VV |  | 11 |  | 11 | [13 empty] | VV | 2 | 2 | True | 0 | ROZPOCET
| VV |  | "8K" | [15 empty] | VV | 2 | 1 | True | 0 | ROZPOCET
| VV |  | 70,5 |  | 70.5 | [13 empty] | VV | 2 | 2 | True | 0 | ROZPOCET
| VV |  | Součet |  | 81.5 | [13 empty] | VV | 2 | 4 | True | 1 | ROZPOCET
207 | K | 764511603 | Žlab podokapní půlkruhový z Pz s povrchovou úpravou rš 400 mm | m | 33.5 |  | 0 | CS ÚRS 2019 01 |  |  | základní | 0.248 | 8.308 | 0.00209 | 0.070015 | 0 | 0 | 16 | K | 2 |  |  |  | ROZPOCET |  |  |  | 0 | 0 | 0 | 0 | 0 | 1 | 0 | 16 | -1628952341
| VV |  | "4K" | [15 empty] | VV | 2 | 1 | True | 0 | ROZPOCET
| VV |  | 33,5 |  | 33.5 | [13 empty] | VV | 2 | 2 | True | 0 | ROZPOCET
| VV |  | Součet |  | 33.5 | [13 empty] | VV | 2 | 4 | True | 1 | ROZPOCET
208 | K | 764511642 | Kotlík oválný (trychtýřový) pro podokapní žlaby z Pz s povrchovou úpravou 330/100 mm | kus | 4 |  | 0 | CS ÚRS 2019 01 |  |  | základní | 0.4 | 1.6 | 0.00025 | 0.001 | 0 | 0 | 16 | K | 2 |  |  |  | ROZPOCET |  |  |  | 0 | 0 | 0 | 0 | 0 | 1 | 0 | 16 | 80214397
| VV |  | "9K" | [15 empty] | VV | 2 | 1 | True | 0 | ROZPOCET
| VV |  | 4 |  | 4 | [13 empty] | VV | 2 | 2 | True | 0 | ROZPOCET
| VV |  | Součet |  | 4 | [13 empty] | VV | 2 | 4 | True | 1 | ROZPOCET
209 | K | 764511642x | Lapače nečistot do kotlíku | kus | 4 |  | 0 |  |  |  | základní | 0.4 | 1.6 | 0.00025 | 0.001 | 0 | 0 | 16 | K | 2 |  |  |  | ROZPOCET |  |  |  | 0 | 0 | 0 | 0 | 0 | 1 | 0 | 16 | 583753278
| VV |  | "9K" | [15 empty] | VV | 2 | 1 | True | 0 | ROZPOCET
| VV |  | 4 |  | 4 | [13 empty] | VV | 2 | 2 | True | 0 | ROZPOCET
| VV |  | Součet |  | 4 | [13 empty] | VV | 2 | 4 | True | 1 | ROZPOCET
210 | K | 764518622 | Svody kruhové včetně objímek, kolen, odskoků z Pz s povrchovou úpravou průměru 100 mm | m | 34 |  | 0 | CS ÚRS 2019 01 |  |  | základní | 0.334 | 11.356 | 0.00212 | 0.07208 | 0 | 0 | 16 | K | 2 |  |  |  | ROZPOCET |  |  |  | 0 | 0 | 0 | 0 | 0 | 1 | 0 | 16 | -1472193917
| VV |  | "9K" | [15 empty] | VV | 2 | 1 | True | 0 | ROZPOCET
| VV |  | 8,5*4 |  | 34 | [13 empty] | VV | 2 | 2 | True | 0 | ROZPOCET
| VV |  | Součet |  | 34 | [13 empty] | VV | 2 | 4 | True | 1 | ROZPOCET
211 | K | 998764202 | Přesun hmot procentní pro konstrukce klempířské v objektech v do 12 m | % | 2239.347 |  | 0 | CS ÚRS 2016 01 |  |  | základní | 0 | 0 | 0 | 0 | 0 | 0 | 16 | K | 2 |  |  |  | ROZPOCET |  |  |  | 0 | 0 | 0 | 0 | 0 | 1 | 0 | 16 | 1014941368
| D | 766 | Konstrukce truhlářské |  |  |  | 0 | [5 empty] | 29.9162 |  | 0.41219 |  | 0 | 2 | D | 1 |  |  |  | ROZPOCET | [9 empty] | 0
212 | K | 76600001 | Vnitřní komůrkový PVC parapet š. 250 mm, D+M | m | 51.59 |  | 0 |  |  |  | základní | 0 | 0 | 0 | 0 | 0 | 0 | 16 | K | 2 |  |  |  | ROZPOCET |  |  |  | 0 | 0 | 0 | 0 | 0 | 1 | 0 | 16 | -558338639
| VV |  | "dle oken" | [15 empty] | VV | 2 | 1 | True | 0 | ROZPOCET
| VV |  | 1,45*2 |  | 2.9 | [13 empty] | VV | 2 | 2 | True | 0 | ROZPOCET
| VV |  | 2,0*2 |  | 4 | [13 empty] | VV | 2 | 2 | True | 0 | ROZPOCET
| VV |  | 1,0*10 |  | 10 | [13 empty] | VV | 2 | 2 | True | 0 | ROZPOCET
| VV |  | 1,0*30 |  | 30 | [13 empty] | VV | 2 | 2 | True | 0 | ROZPOCET
| VV |  | Mezisoučet |  | 46.9 | [13 empty] | VV | 2 | 3 | True | 0 | ROZPOCET
| VV |  | 46,9*0,1 |  | 4.69 | [13 empty] | VV | 2 | 2 | True | 0 | ROZPOCET
| VV |  | Součet |  | 51.59 | [13 empty] | VV | 2 | 4 | True | 1 | ROZPOCET
213 | K | 76600002 | Vnitřní komůrkový PVC parapet š. 100 mm, D+M | m | 4.4 |  | 0 |  |  |  | základní | 0 | 0 | 0 | 0 | 0 | 0 | 16 | K | 2 |  |  |  | ROZPOCET |  |  |  | 0 | 0 | 0 | 0 | 0 | 1 | 0 | 16 | -1474138743
| VV |  | "dle oken" | [15 empty] | VV | 2 | 1 | True | 0 | ROZPOCET
| VV |  | 2,0*2 |  | 4 | [13 empty] | VV | 2 | 2 | True | 0 | ROZPOCET
| VV |  | Mezisoučet |  | 4 | [13 empty] | VV | 2 | 3 | True | 0 | ROZPOCET
| VV |  | 4,0*0,1 |  | 0.4 | [13 empty] | VV | 2 | 2 | True | 0 | ROZPOCET
| VV |  | Součet |  | 4.4 | [13 empty] | VV | 2 | 4 | True | 1 | ROZPOCET
214 | K | 766422341 | Montáž obložení podhledů jednoduchých panely | m2 | 28.517 |  | 0 | CS ÚRS 2019 01 |  |  | základní | 0.574 | 16.3688 | 0 | 0 | 0 | 0 | 16 | K | 2 |  |  |  | ROZPOCET |  |  |  | 0 | 0 | 0 | 0 | 0 | 1 | 0 | 16 | 161024822
| VV |  | "římsa" | [15 empty] | VV | 2 | 1 | True | 0 | ROZPOCET
| VV |  | (0,65+0,19)*33,7+0,55*0,19*2 |  | 28.517 | [13 empty] | VV | 2 | 2 | True | 0 | ROZPOCET
| VV |  | Součet |  | 28.517 | [13 empty] | VV | 2 | 4 | True | 1 | ROZPOCET
215 | M | 60621143 | CEMBONIT 12 mm | m2 | 31.369 |  | 0 | CS ÚRS 2019 01 |  |  | základní | 0 | 0 | 0.01314 | 0.41219 | 0 | 0 | 32 | M | 2 |  |  |  | ROZPOCET |  |  |  | 0 | 0 | 0 | 0 | 0 | 1 | 0 | 16 | -2087488447
| VV |  | 28,517*1,1 'Přepočtené koeficientem množství |  | 31.369 | [13 empty] | VV | 2 | 2 | False | 1 | ROZPOCET
216 | K | 766427112 | Montáž obložení podhledů podkladového roštu D+M | m | 67.4 |  | 0 | CS ÚRS 2019 01 |  |  | základní | 0.201 | 13.5474 | 0 | 0 | 0 | 0 | 16 | K | 2 |  |  |  | ROZPOCET |  |  |  | 0 | 0 | 0 | 0 | 0 | 1 | 0 | 16 | 814334234
| VV |  | "římsa" | [15 empty] | VV | 2 | 1 | True | 0 | ROZPOCET
| VV |  | 33,7*2 |  | 67.4 | [13 empty] | VV | 2 | 2 | True | 0 | ROZPOCET
| VV |  | Součet |  | 67.4 | [13 empty] | VV | 2 | 4 | True | 1 | ROZPOCET
217 | K | 998766202 | Přesun hmot procentní pro konstrukce truhlářské v objektech v do 12 m | % | 805.559 |  | 0 | CS ÚRS 2016 01 |  |  | základní | 0 | 0 | 0 | 0 | 0 | 0 | 16 | K | 2 |  |  |  | ROZPOCET |  |  |  | 0 | 0 | 0 | 0 | 0 | 1 | 0 | 16 | 808269393
| D | 7661 | Výplně otvorů a ostatní výrobky (nedílnou součástí je tabulka z PD) |  |  |  | 0 | [5 empty] | 0 |  | 0 |  | 0 | 2 | D | 1 |  |  |  | ROZPOCET | [9 empty] | 0
218 | K | 76610001 | 1 plastové okno 1450/750, 5 komor, Uw=0,7W/m2K, izolační trojsklo, barva bílá, dále dle popisu, D+M | kus | 2 |  | 0 |  |  |  | základní | 0 | 0 | 0 | 0 | 0 | 0 | 16 | K | 2 |  |  |  | ROZPOCET |  |  |  | 0 | 0 | 0 | 0 | 0 | 1 | 0 | 16 | 1211914330
219 | K | 76610002 | 2 plastové okno 2000/2250, 5 komor, Uw=0,7W/m2K, izolační trojsklo, barva bílá, dále dle popisu, D+M | kus | 2 |  | 0 |  |  |  | základní | 0 | 0 | 0 | 0 | 0 | 0 | 16 | K | 2 |  |  |  | ROZPOCET |  |  |  | 0 | 0 | 0 | 0 | 0 | 1 | 0 | 16 | -1163945512
220 | K | 76610003 | 3 plastové okno 1000/2500, 5 komor, Uw=0,7W/m2K, izolační trojsklo, barva bílá, dále dle popisu, D+M | kus | 10 |  | 0 |  |  |  | základní | 0 | 0 | 0 | 0 | 0 | 0 | 16 | K | 2 |  |  |  | ROZPOCET |  |  |  | 0 | 0 | 0 | 0 | 0 | 1 | 0 | 16 | -682606704
221 | K | 76610004 | 4 plastové okno 1000/2250, 5 komor, Uw=0,7W/m2K, izolační trojsklo, barva bílá, dále dle popisu, D+M | kus | 30 |  | 0 |  |  |  | základní | 0 | 0 | 0 | 0 | 0 | 0 | 16 | K | 2 |  |  |  | ROZPOCET |  |  |  | 0 | 0 | 0 | 0 | 0 | 1 | 0 | 16 | -554206
222 | K | 76610005 | 5 plastové okno 4350/750, 5 komor, Uw=0,7W/m2K, izolační trojsklo bezpečnostní lepené, barva bílá, dále dle popisu, D+M | kus | 4 |  | 0 |  |  |  | základní | 0 | 0 | 0 | 0 | 0 | 0 | 16 | K | 2 |  |  |  | ROZPOCET |  |  |  | 0 | 0 | 0 | 0 | 0 | 1 | 0 | 16 | -968707141
223 | K | 76610006 | 6 plastové okno 2000/1000, 5 komor, Uw=0,7W/m2K, izolační trojsklo, barva bílá, dále dle popisu, D+M | kus | 1 |  | 0 |  |  |  | základní | 0 | 0 | 0 | 0 | 0 | 0 | 16 | K | 2 |  |  |  | ROZPOCET |  |  |  | 0 | 0 | 0 | 0 | 0 | 1 | 0 | 16 | -1796784188
224 | K | 76610007 | 7 AL okno 2000/1250 FIX protipožární EI 45 DP1, Uw=1,0W/m2K, izolační dvojsklo, dále dle popisu, D+M | kus | 1 |  | 0 |  |  |  | základní | 0 | 0 | 0 | 0 | 0 | 0 | 16 | K | 2 |  |  |  | ROZPOCET |  |  |  | 0 | 0 | 0 | 0 | 0 | 1 | 0 | 16 | -1733183736
225 | K | 76610008 | 8 Celoprosklenná samonosná vnitřní dělící příčka 4550/3300 mm s 2kř. automatickými posuvnými dveřmi na fotobuňku, dále dle popisu, D+M | kus | 1 |  | 0 |  |  |  | základní | 0 | 0 | 0 | 0 | 0 | 0 | 16 | K | 2 |  |  |  | ROZPOCET |  |  |  | 0 | 0 | 0 | 0 | 0 | 1 | 0 | 16 | -1084091747
226 | K | 76610009 | 9 Celoprosklenná AL portál 5000/3300 mm s 2kř. automatickými posuvnými dveřmi na fotobuňku, dále dle popisu, D+M | kus | 1 |  | 0 |  |  |  | základní | 0 | 0 | 0 | 0 | 0 | 0 | 16 | K | 2 |  |  |  | ROZPOCET |  |  |  | 0 | 0 | 0 | 0 | 0 | 1 | 0 | 16 | -2015255411
227 | K | 76610009a | 30 Vnitřní samonosná celoprosklenná dělící příčka 1900/3300 mm FIX, dále dle popisu, D+M | kus | 1 |  | 0 |  |  |  | základní | 0 | 0 | 0 | 0 | 0 | 0 | 16 | K | 2 |  |  |  | ROZPOCET |  |  |  | 0 | 0 | 0 | 0 | 0 | 1 | 0 | 16 | -15409572
230 | K | 76610009d | 33 Vnitřní samonosná celoprosklenná dělící příčka 2000/2100 mm s 1kř otevíracími dveřmi 800/2000, dále dle popisu, D+M | kus | 1 |  | 0 |  |  |  | základní | 0 | 0 | 0 | 0 | 0 | 0 | 16 | K | 2 |  |  |  | ROZPOCET |  |  |  | 0 | 0 | 0 | 0 | 0 | 1 | 0 | 16 | 1684100039
231 | K | 76610009e | 34 Vnitřní samonosná celoprosklenná dělící příčka 4600/3030 mm s 2kř otevíracími dveřmi 1500 hl.křídlo 800 mm, dále dle popisu, D+M | kus | 1 |  | 0 |  |  |  | základní | 0 | 0 | 0 | 0 | 0 | 0 | 16 | K | 2 |  |  |  | ROZPOCET |  |  |  | 0 | 0 | 0 | 0 | 0 | 1 | 0 | 16 | -794446174
232 | K | 76610009f | 35 Vstupní plast.dveře 900/2500 otevíravé 1kř 800/2000 zateplené se sklopným proskleným nadsvětlíkem 900/500 mm, barva modrá, bezpečnostní zámek, dále dle popisu, D+M | kus | 1 |  | 0 |  |  |  | základní | 0 | 0 | 0 | 0 | 0 | 0 | 16 | K | 2 |  |  |  | ROZPOCET |  |  |  | 0 | 0 | 0 | 0 | 0 | 1 | 0 | 16 | -1915143500
233 | K | 76610009g | 36 Vnější AL celoprosklenná samonosná stěna 7800/3300 se zakaleným izolačním trojsklem lepené bezpeč. sklo svislé sloupky a vodorovný poutec , dále dle popisu, D+M | kus | 1 |  | 0 |  |  |  | základní | 0 | 0 | 0 | 0 | 0 | 0 | 16 | K | 2 |  |  |  | ROZPOCET |  |  |  | 0 | 0 | 0 | 0 | 0 | 1 | 0 | 16 | 902110097
234 | K | 76610011 | 11 Vnitřní typové dveře 700/1970 plné foliované typ standard kompletizované dále dle popisu, D+M | kus | 14 |  | 0 |  |  |  | základní | 0 | 0 | 0 | 0 | 0 | 0 | 16 | K | 2 |  |  |  | ROZPOCET |  |  |  | 0 | 0 | 0 | 0 | 0 | 1 | 0 | 16 | 634226013
235 | K | 76610012 | 12 Vnitřní typové dveře 800/1970 plné kompletizované dále dle popisu, D+M | kus | 8 |  | 0 |  |  |  | základní | 0 | 0 | 0 | 0 | 0 | 0 | 16 | K | 2 |  |  |  | ROZPOCET |  |  |  | 0 | 0 | 0 | 0 | 0 | 1 | 0 | 16 | 189896306
236 | K | 76610013 | 13 Vnitřní typové dveře 800/1970 2/3 sklo foliované typ standard kompletizované dále dle popisu, D+M | kus | 4 |  | 0 |  |  |  | základní | 0 | 0 | 0 | 0 | 0 | 0 | 16 | K | 2 |  |  |  | ROZPOCET |  |  |  | 0 | 0 | 0 | 0 | 0 | 1 | 0 | 16 | 826009771
| VV |  | 3 |  | 3 | [13 empty] | VV | 2 | 2 | True | 0 | ROZPOCET
| VV |  | "změna" | [15 empty] | VV | 2 | 1 | True | 0 | ROZPOCET
| VV |  | 1 |  | 1 | [13 empty] | VV | 2 | 2 | True | 0 | ROZPOCET
| VV |  | Součet |  | 4 | [13 empty] | VV | 2 | 4 | True | 1 | ROZPOCET
237 | K | 76610014 | 14 Vnitřní typové dveře 900/1970 2/3 sklo foliované typ standard kompletizované dále dle popisu, D+M | kus | 5 |  | 0 |  |  |  | základní | 0 | 0 | 0 | 0 | 0 | 0 | 16 | K | 2 |  |  |  | ROZPOCET |  |  |  | 0 | 0 | 0 | 0 | 0 | 1 | 0 | 16 | 57708201
| VV |  | 4 |  | 4 | [13 empty] | VV | 2 | 2 | True | 0 | ROZPOCET
| VV |  | "změna" | [15 empty] | VV | 2 | 1 | True | 0 | ROZPOCET
| VV |  | 1 |  | 1 | [13 empty] | VV | 2 | 2 | True | 0 | ROZPOCET
| VV |  | Součet |  | 5 | [13 empty] | VV | 2 | 4 | True | 1 | ROZPOCET
238 | K | 76610015 | 15 Vnitřní kovové dveře 800/1970 (rám 1015/2040) plné protipožární EW30DP1 C kompletizované dále dle popisu, D+M | kus | 1 |  | 0 |  |  |  | základní | 0 | 0 | 0 | 0 | 0 | 0 | 16 | K | 2 |  |  |  | ROZPOCET |  |  |  | 0 | 0 | 0 | 0 | 0 | 1 | 0 | 16 | 1611383748
239 | K | 76610016 | 16 Vnitřní typové 2kř dveře 1250/1970 prosklené bezpeč. sklem kompletizované dále dle popisu, D+M | kus | 2 |  | 0 |  |  |  | základní | 0 | 0 | 0 | 0 | 0 | 0 | 16 | K | 2 |  |  |  | ROZPOCET |  |  |  | 0 | 0 | 0 | 0 | 0 | 1 | 0 | 16 | 851782819
240 | K | 76610017 | 17 Vnitřní typové 2kř dveře 1250/1970 plné kompletizované dále dle popisu, D+M | kus | 3 |  | 0 |  |  |  | základní | 0 | 0 | 0 | 0 | 0 | 0 | 16 | K | 2 |  |  |  | ROZPOCET |  |  |  | 0 | 0 | 0 | 0 | 0 | 1 | 0 | 16 | 1196768371
241 | K | 76610018 | 18 Vnitřní plastové 1kř dveře š.800 mm celoprosklené 2300/2100 kompletizované dále dle popisu, D+M | kus | 1 |  | 0 |  |  |  | základní | 0 | 0 | 0 | 0 | 0 | 0 | 16 | K | 2 |  |  |  | ROZPOCET |  |  |  | 0 | 0 | 0 | 0 | 0 | 1 | 0 | 16 | 1891843479
242 | K | 76610019 | 19 Vnitřní typové posuvné dveře 900/1970 (Sapeli) 1 kř.foliované sklo vč. rámu kompletizované dále dle popisu, D+M | kus | 1 |  | 0 |  |  |  | základní | 0 | 0 | 0 | 0 | 0 | 0 | 16 | K | 2 |  |  |  | ROZPOCET |  |  |  | 0 | 0 | 0 | 0 | 0 | 1 | 0 | 16 | -649124017
243 | K | 76610020 | Vnitřní plechová hydrantová skřín 650/650/250 s tvarově stálou hadicí D25 dl.30 m proudnice D25 dále dle popisu, D+M | kus | 3 |  | 0 |  |  |  | základní | 0 | 0 | 0 | 0 | 0 | 0 | 16 | K | 2 |  |  |  | ROZPOCET |  |  |  | 0 | 0 | 0 | 0 | 0 | 1 | 0 | 16 | 1682788729
| VV |  | 3 |  | 3 | [13 empty] | VV | 2 | 2 | True | 0 | ROZPOCET
| VV |  | Součet |  | 3 | [13 empty] | VV | 2 | 4 | True | 1 | ROZPOCET
244 | K | 76610020x | 20 Plastová revizní dvířka 600/600 otvíravá vč. rámu dále dle popisu, D+M | kus | 1 |  | 0 |  |  |  | základní | 0 | 0 | 0 | 0 | 0 | 0 | 16 | K | 2 |  |  |  | ROZPOCET |  |  |  | 0 | 0 | 0 | 0 | 0 | 1 | 0 | 16 | 1209041932
245 | K | 76610021 | 21 Kovová posuvná protipožární vrata 3500/3000 EW 30/DP1 C stříbrná protipožární čidla z obou stran, nouzové otevření dále dle popisu, D+M | kus | 1 |  | 0 |  |  |  | základní | 0 | 0 | 0 | 0 | 0 | 0 | 16 | K | 2 |  |  |  | ROZPOCET |  |  |  | 0 | 0 | 0 | 0 | 0 | 1 | 0 | 16 | 1244272732
246 | K | 76610022 | 22 Sekční zateplená vrata 3500/2750 elektropohon barva modrá RAL 5010 dále dle popisu, D+M | kus | 1 |  | 0 |  |  |  | základní | 0 | 0 | 0 | 0 | 0 | 0 | 16 | K | 2 |  |  |  | ROZPOCET |  |  |  | 0 | 0 | 0 | 0 | 0 | 1 | 0 | 16 | -1268949490
247 | K | 76610023 | 23-26 Sanitární oddělovací příčka v=1950 mm s dveřmi 700 mm světle šedá dále dle popisu, D+M | m2 | 31.736 |  | 0 |  |  |  | základní | 0 | 0 | 0 | 0 | 0 | 0 | 16 | K | 2 |  |  |  | ROZPOCET |  |  |  | 0 | 0 | 0 | 0 | 0 | 1 | 0 | 16 | 290953577
| VV |  | 1,95*(1,825*3+4,35+1,55*3+0,9*2) |  | 31.736 | [13 empty] | VV | 2 | 2 | True | 0 | ROZPOCET
| VV |  | Součet |  | 31.736 | [13 empty] | VV | 2 | 4 | True | 1 | ROZPOCET
248 | K | 76610036 | 39 Vnitřní madlo z leštěného nerezu tr.40/2 kotvení ke stěně dále dle popisu, D+M | m | 8 |  | 0 |  |  |  | základní | 0 | 0 | 0 | 0 | 0 | 0 | 16 | K | 2 |  |  |  | ROZPOCET |  |  |  | 0 | 0 | 0 | 0 | 0 | 1 | 0 | 16 | 1445238589
| VV |  | 8 |  | 8 | [13 empty] | VV | 2 | 2 | True | 0 | ROZPOCET
| VV |  | Součet |  | 8 | [13 empty] | VV | 2 | 4 | True | 1 | ROZPOCET
249 | K | 76610037 | 40 Vnitřní zábradlí na schodišti z leštěného nerezu v=900 mm sloupky tr.40/3 dále dle popisu, D+M | kg | 283.5 |  | 0 |  |  |  | základní | 0 | 0 | 0 | 0 | 0 | 0 | 16 | K | 2 |  |  |  | ROZPOCET |  |  |  | 0 | 0 | 0 | 0 | 0 | 1 | 0 | 16 | -587536791
| VV |  | 27*10,5 |  | 283.5 | [13 empty] | VV | 2 | 2 | True | 0 | ROZPOCET
| VV |  | Součet |  | 283.5 | [13 empty] | VV | 2 | 4 | True | 1 | ROZPOCET
250 | K | 76610038 | 41 Hliníkový střešní světlík 2600/2600 se zasklením mléčným sklem polykarbonátem 2 kř. s elektropohonem dále dle popisu, D+M | kus | 1 |  | 0 |  |  |  | základní | 0 | 0 | 0 | 0 | 0 | 0 | 16 | K | 2 |  |  |  | ROZPOCET |  |  |  | 0 | 0 | 0 | 0 | 0 | 1 | 0 | 16 | 1762357099
| VV |  | 1 |  | 1 | [13 empty] | VV | 2 | 2 | True | 0 | ROZPOCET
| VV |  | Součet |  | 1 | [13 empty] | VV | 2 | 4 | True | 1 | ROZPOCET
251 | K | 76615004 | Vnější ocelový žebřík s plošinou a výstupními madly, délka 1,7 m, dále dle popisu, D+M | kus | 1 |  | 0 |  |  |  | základní | 0 | 0 | 0 | 0 | 0 | 0 | 16 | K | 2 |  |  |  | ROZPOCET |  |  |  | 0 | 0 | 0 | 0 | 0 | 1 | 0 | 16 | 1112348656
| VV |  | 1 |  | 1 | [13 empty] | VV | 2 | 2 | True | 0 | ROZPOCET
| VV |  | Součet |  | 1 | [13 empty] | VV | 2 | 4 | True | 1 | ROZPOCET
252 | K | 76616004 | Samonosná kovová posuvná brána š. 6,5 m, v. 2,0 m, automatické ovládání s elektropohonem, dále dle popisu, D+M | kus | 1 |  | 0 |  |  |  | základní | 0 | 0 | 0 | 0 | 0 | 0 | 16 | K | 2 |  |  |  | ROZPOCET |  |  |  | 0 | 0 | 0 | 0 | 0 | 1 | 0 | 16 | -1927539008
253 | K | 76616005 | Jednokřílová kovová otevíravá branka š. 1,0 m, v. 2,0 m, vč. kování a zámku, dále dle popisu, D+M | kus | 1 |  | 0 |  |  |  | základní | 0 | 0 | 0 | 0 | 0 | 0 | 16 | K | 2 |  |  |  | ROZPOCET |  |  |  | 0 | 0 | 0 | 0 | 0 | 1 | 0 | 16 | 352788136
254 | K | 76616006 | Reklamní logo ELMONTIA z plastických písmen s neonovým osvětlením na OK konstrukci, dále dle popisu, D+M | kus | 1 |  | 0 |  |  |  | základní | 0 | 0 | 0 | 0 | 0 | 0 | 16 | K | 2 |  |  |  | ROZPOCET |  |  |  | 0 | 0 | 0 | 0 | 0 | 1 | 0 | 16 | 1008459233
| D | 767 | Konstrukce zámečnické |  |  |  | 0 | [5 empty] | 522.1154 |  | 10.3719 |  | 0 | 2 | D | 1 |  |  |  | ROZPOCET | [9 empty] | 0
256 | K | 767421221 | Montáž fasádních panelů š-150mm v-10m na konstrukci vč. všech detailů | m2 | 378.771 |  | 0 | CS ÚRS 2016 01 |  |  | základní | 0.6 | 227.2626 | 0.00062 | 0.23484 | 0 | 0 | 16 | K | 2 |  |  |  | ROZPOCET |  |  |  | 0 | 0 | 0 | 0 | 0 | 1 | 0 | 16 | 1986954710
| VV |  | "východ bez odpočtu otvorů" | [15 empty] | VV | 2 | 1 | True | 0 | ROZPOCET
| VV |  | "modrá RAL 5010" | [15 empty] | VV | 2 | 1 | True | 0 | ROZPOCET
| VV |  | 6,35*(8,31-2,9) |  | 34.354 | [13 empty] | VV | 2 | 2 | True | 0 | ROZPOCET
| VV |  | "šedá RAL 9006" | [15 empty] | VV | 2 | 1 | True | 0 | ROZPOCET
| VV |  | "sever" | [15 empty] | VV | 2 | 1 | True | 0 | ROZPOCET
| VV |  | 18,2*(7,78+0,55) |  | 151.606 | [13 empty] | VV | 2 | 2 | True | 0 | ROZPOCET
| VV |  | "jih" | [15 empty] | VV | 2 | 1 | True | 0 | ROZPOCET
| VV |  | "modrá" | [15 empty] | VV | 2 | 1 | True | 0 | ROZPOCET
| VV |  | 10,35*(8,31-2,9) |  | 55.994 | [13 empty] | VV | 2 | 2 | True | 0 | ROZPOCET
| VV |  | "šedá" | [15 empty] | VV | 2 | 1 | True | 0 | ROZPOCET
| VV |  | (6,35+0,3+6,0-1,2)*(8,06+0,55) |  | 98.585 | [13 empty] | VV | 2 | 2 | True | 0 | ROZPOCET
| VV |  | (6,0+1,2)*(8,06-2,75) |  | 38.232 | [13 empty] | VV | 2 | 2 | True | 0 | ROZPOCET
| VV |  | Součet |  | 378.771 | [13 empty] | VV | 2 | 4 | True | 1 | ROZPOCET
257 | M | 631515930x | horizontální stěnový panel tl. 150 mm, U=0,15 W/m2K, EW15DP3, RAL 9002, vč. všech detailů | m2 | 380 |  | 0 |  |  |  | základní | 0 | 0 | 0.00675 | 2.565 | 0 | 0 | 32 | M | 2 |  |  |  | ROZPOCET |  |  |  | 0 | 0 | 0 | 0 | 0 | 1 | 0 | 16 | -1194638345
258 | K | 767995117 | Montáž atypických zámečnických konstrukcí hmotnosti do 500 kg | kg | 6701.2 |  | 0 | CS ÚRS 2016 01 |  |  | základní | 0.044 | 294.8528 | 5e-05 | 0.33506 | 0 | 0 | 16 | K | 2 |  |  |  | ROZPOCET |  |  |  | 0 | 0 | 0 | 0 | 0 | 1 | 0 | 16 | 1448037876
| VV |  | "paždíky dle výpisu" | [15 empty] | VV | 2 | 1 | True | 0 | ROZPOCET
| VV |  | 6701,2 |  | 6701.2 | [13 empty] | VV | 2 | 2 | True | 0 | ROZPOCET
| VV |  | Součet |  | 6701.2 | [13 empty] | VV | 2 | 4 | True | 1 | ROZPOCET
259 | M | 130100190x | ocelová konstrukce natíraná paždíky | t | 7.237 |  | 0 |  |  |  | základní | 0 | 0 | 1 | 7.237 | 0 | 0 | 32 | M | 2 |  |  |  | ROZPOCET |  |  |  | 0 | 0 | 0 | 0 | 0 | 1 | 0 | 16 | 116235004
| VV |  | 6701,2*0,00108 'Přepočtené koeficientem množství |  | 7.237 | [13 empty] | VV | 2 | 2 | False | 1 | ROZPOCET
260 | K | 998767202 | Přesun hmot procentní pro zámečnické konstrukce v objektech v do 12 m | % | 17774.687 |  | 0 | CS ÚRS 2019 01 |  |  | základní | 0 | 0 | 0 | 0 | 0 | 0 | 16 | K | 2 |  |  |  | ROZPOCET |  |  |  | 0 | 0 | 0 | 0 | 0 | 1 | 0 | 16 | -358668667
| D | 771 | Podlahy z dlaždic |  |  |  | 0 | [5 empty] | 358.4952 |  | 4.6775 |  | 0 | 2 | D | 1 |  |  |  | ROZPOCET | [9 empty] | 0
261 | K | 771111011 | Vysátí podkladu před pokládkou dlažby | m2 | 299.28 |  | 0 | CS ÚRS 2019 01 |  |  | základní | 0.024 | 7.1827 | 0 | 0 | 0 | 0 | 16 | K | 2 |  |  |  | ROZPOCET |  |  |  | 0 | 0 | 0 | 0 | 0 | 1 | 0 | 16 | -535134396
| VV |  | p3+p5 |  | 299.28 | [13 empty] | VV | 2 | 2 | True | 0 | ROZPOCET
| VV |  | Součet |  | 299.28 | [13 empty] | VV | 2 | 4 | True | 1 | ROZPOCET
262 | K | 771121011 | Nátěr penetrační na podlahu | m2 | 299.28 |  | 0 | CS ÚRS 2019 01 |  |  | základní | 0.044 | 13.1683 | 0.0003 | 0.089784 | 0 | 0 | 16 | K | 2 |  |  |  | ROZPOCET |  |  |  | 0 | 0 | 0 | 0 | 0 | 1 | 0 | 16 | 1130828806
263 | K | 771151011 | Samonivelační stěrka podlah pevnosti 20 MPa tl 3 mm | m2 | 299.28 |  | 0 | CS ÚRS 2019 01 |  |  | základní | 0.192 | 57.4618 | 0.00455 | 1.3617 | 0 | 0 | 16 | K | 2 |  |  |  | ROZPOCET |  |  |  | 0 | 0 | 0 | 0 | 0 | 1 | 0 | 16 | 455973772
264 | K | 771274123 | Montáž obkladů stupnic z dlaždic protiskluzných keramických flexibilní lepidlo š do 300 mm | m | 54.6 |  | 0 | CS ÚRS 2016 01 |  |  | základní | 0.594 | 32.4324 | 0.00147 | 0.080262 | 0 | 0 | 16 | K | 2 |  |  |  | ROZPOCET |  |  |  | 0 | 0 | 0 | 0 | 0 | 1 | 0 | 16 | -492320873
| VV |  | 1,4*21 |  | 29.4 | [13 empty] | VV | 2 | 2 | True | 0 | ROZPOCET
| VV |  | 1,2*21 |  | 25.2 | [13 empty] | VV | 2 | 2 | True | 0 | ROZPOCET
| VV |  | Součet |  | 54.6 | [13 empty] | VV | 2 | 4 | True | 1 | ROZPOCET
265 | K | 771274242 | Montáž obkladů podstupnic z dlaždic protiskluzných keramických flexibilní lepidlo v do 200 mm | m | 54.6 |  | 0 | CS ÚRS 2016 01 |  |  | základní | 0.304 | 16.5984 | 0.00098 | 0.053508 | 0 | 0 | 16 | K | 2 |  |  |  | ROZPOCET |  |  |  | 0 | 0 | 0 | 0 | 0 | 1 | 0 | 16 | 1897053334
| VV |  | 1,4*21 |  | 29.4 | [13 empty] | VV | 2 | 2 | True | 0 | ROZPOCET
| VV |  | 1,2*21 |  | 25.2 | [13 empty] | VV | 2 | 2 | True | 0 | ROZPOCET
| VV |  | Součet |  | 54.6 | [13 empty] | VV | 2 | 4 | True | 1 | ROZPOCET
266 | M | 597610260 | keramický obklad schodiště | m2 | 27.027 |  | 0 | CS ÚRS 2016 01 |  |  | základní | 0 | 0 | 0.0118 | 0.31892 | 0 | 0 | 32 | M | 2 |  |  |  | ROZPOCET |  |  |  | 0 | 0 | 0 | 0 | 0 | 1 | 0 | 16 | 284013036
| VV |  | 1,4*21*0,45 |  | 13.23 | [13 empty] | VV | 2 | 2 | True | 0 | ROZPOCET
| VV |  | 1,2*21*0,45 |  | 11.34 | [13 empty] | VV | 2 | 2 | True | 0 | ROZPOCET
| VV |  | Součet |  | 24.57 | [13 empty] | VV | 2 | 4 | True | 1 | ROZPOCET
| VV |  | 24,57*1,1 'Přepočtené koeficientem množství |  | 27.027 | [13 empty] | VV | 2 | 2 | False | 1 | ROZPOCET
267 | K | 771471133 | Montáž soklíků z dlaždic keramických schodišťových stupňovitých do malty v do 120 mm | m | 18.9 |  | 0 | CS ÚRS 2016 01 |  |  | základní | 0.508 | 9.6012 | 0.00376 | 0.071064 | 0 | 0 | 16 | K | 2 |  |  |  | ROZPOCET |  |  |  | 0 | 0 | 0 | 0 | 0 | 1 | 0 | 16 | 145057925
| VV |  | 0,45*42 |  | 18.9 | [13 empty] | VV | 2 | 2 | True | 0 | ROZPOCET
| VV |  | Součet |  | 18.9 | [13 empty] | VV | 2 | 4 | True | 1 | ROZPOCET
268 | M | 597613120 | keramický sokl na schodišti v.100 mm | m2 | 2.079 |  | 0 | CS ÚRS 2016 01 |  |  | základní | 0 | 0 | 0.00036 | 0.00074844 | 0 | 0 | 32 | M | 2 |  |  |  | ROZPOCET |  |  |  | 0 | 0 | 0 | 0 | 0 | 1 | 0 | 16 | -872756088
| VV |  | 18,9*0,1 |  | 1.89 | [13 empty] | VV | 2 | 2 | True | 0 | ROZPOCET
| VV |  | Součet |  | 1.89 | [13 empty] | VV | 2 | 4 | True | 1 | ROZPOCET
| VV |  | 1,89*1,1 'Přepočtené koeficientem množství |  | 2.079 | [13 empty] | VV | 2 | 2 | False | 1 | ROZPOCET
269 | K | 771574114 | Montáž podlah keramických hladkých lepených flexibilním včetně soklíků | m2 | 305.448 |  | 0 | CS ÚRS 2019 01 |  |  | základní | 0.652 | 199.1521 | 0.0058 | 1.7716 | 0 | 0 | 16 | K | 2 |  |  |  | ROZPOCET |  |  |  | 0 | 0 | 0 | 0 | 0 | 1 | 0 | 16 | 2103199866
| VV |  | (p2+p5)*1,1 |  | 305.448 | [13 empty] | VV | 2 | 2 | True | 0 | ROZPOCET
| VV |  | Součet |  | 305.448 | [13 empty] | VV | 2 | 4 | True | 1 | ROZPOCET
270 | M | 63232118x | keramická dlažba včetně soklíků | m2 | 335.993 |  | 0 |  |  |  | základní | 0 | 0 | 0.0024 | 0.80638 | 0 | 0 | 32 | M | 2 |  |  |  | ROZPOCET |  |  |  | 0 | 0 | 0 | 0 | 0 | 1 | 0 | 16 | 2138229504
| VV |  | (p2+p5)*1,1*1,1 |  | 335.993 | [13 empty] | VV | 2 | 2 | True | 0 | ROZPOCET
| VV |  | Součet |  | 335.993 | [13 empty] | VV | 2 | 4 | True | 1 | ROZPOCET
271 | K | 771591112 | Izolace pod dlažbu AQUAFIN | m2 | 82.368 |  | 0 | CS ÚRS 2019 01 |  |  | základní | 0.278 | 22.8983 | 0.0015 | 0.12355 | 0 | 0 | 16 | K | 2 |  |  |  | ROZPOCET |  |  |  | 0 | 0 | 0 | 0 | 0 | 1 | 0 | 16 | 1443049329
| VV |  | (5,24+6,33+4,08+2,82+2,57+2,4)*1,2 |  | 28.128 | [13 empty] | VV | 2 | 2 | True | 0 | ROZPOCET
| VV |  | (12,55+2,13+7,59+2,89+6,45+7,96+2,52+1,44+1,67)*1,2 |  | 54.24 | [13 empty] | VV | 2 | 2 | True | 0 | ROZPOCET
| VV |  | Součet |  | 82.368 | [13 empty] | VV | 2 | 4 | True | 1 | ROZPOCET
272 | K | 998771202 | Přesun hmot procentní pro podlahy z dlaždic v objektech v do 12 m | % | 4064.654 |  | 0 | CS ÚRS 2019 01 |  |  | základní | 0 | 0 | 0 | 0 | 0 | 0 | 16 | K | 2 |  |  |  | ROZPOCET |  |  |  | 0 | 0 | 0 | 0 | 0 | 1 | 0 | 16 | -467769052
| D | 776 | Podlahy povlakové |  |  |  | 0 | [5 empty] | 259.1488 |  | 3.7677 |  | 0 | 2 | D | 1 |  |  |  | ROZPOCET | [9 empty] | 0
273 | K | 776111311 | Vysátí podkladu povlakových podlah | m2 | 499.39 |  | 0 | CS ÚRS 2019 01 |  |  | základní | 0.024 | 11.9854 | 0 | 0 | 0 | 0 | 16 | K | 2 |  |  |  | ROZPOCET |  |  |  | 0 | 0 | 0 | 0 | 0 | 1 | 0 | 16 | 2003265468
| VV |  | p1+p3+p4 |  | 499.39 | [13 empty] | VV | 2 | 2 | True | 0 | ROZPOCET
| VV |  | Součet |  | 499.39 | [13 empty] | VV | 2 | 4 | True | 1 | ROZPOCET
274 | K | 776121111 | Vodou ředitelná penetrace savého podkladu povlakových podlah ředěná v poměru 1:3 | m2 | 499.39 |  | 0 | CS ÚRS 2019 01 |  |  | základní | 0.058 | 28.9646 | 3e-05 | 0.014982 | 0 | 0 | 16 | K | 2 |  |  |  | ROZPOCET |  |  |  | 0 | 0 | 0 | 0 | 0 | 1 | 0 | 16 | -933519946
| VV |  | p1+p3+p4 |  | 499.39 | [13 empty] | VV | 2 | 2 | True | 0 | ROZPOCET
| VV |  | Součet |  | 499.39 | [13 empty] | VV | 2 | 4 | True | 1 | ROZPOCET
275 | K | 776141111 | Vyrovnání podkladu povlakových podlah stěrkou pevnosti 20 MPa tl 3 mm | m2 | 499.39 |  | 0 | CS ÚRS 2019 01 |  |  | základní | 0.192 | 95.8829 | 0.00455 | 2.2722 | 0 | 0 | 16 | K | 2 |  |  |  | ROZPOCET |  |  |  | 0 | 0 | 0 | 0 | 0 | 1 | 0 | 16 | -2134990736
| VV |  | p1+p3+p4 |  | 499.39 | [13 empty] | VV | 2 | 2 | True | 0 | ROZPOCET
| VV |  | Součet |  | 499.39 | [13 empty] | VV | 2 | 4 | True | 1 | ROZPOCET
276 | K | 776211111 | Lepení textilních pásů vč. soklíků | m2 | 405.548 |  | 0 | CS ÚRS 2019 01 |  |  | základní | 0.219 | 88.815 | 0.0005 | 0.20277 | 0 | 0 | 16 | K | 2 |  |  |  | ROZPOCET |  |  |  | 0 | 0 | 0 | 0 | 0 | 1 | 0 | 16 | 30278508
| VV |  | (p1+p4)*1,1 |  | 405.548 | [13 empty] | VV | 2 | 2 | True | 0 | ROZPOCET
| VV |  | Součet |  | 405.548 | [13 empty] | VV | 2 | 4 | True | 1 | ROZPOCET
277 | M | 69751050 | koberec včetně soklíků | m2 | 446.103 |  | 0 | CS ÚRS 2019 01 |  |  | základní | 0 | 0 | 0.00175 | 0.78068 | 0 | 0 | 32 | M | 2 |  |  |  | ROZPOCET |  |  |  | 0 | 0 | 0 | 0 | 0 | 1 | 0 | 16 | -659532065
| VV |  | 405,548*1,1 'Přepočtené koeficientem množství |  | 446.103 | [13 empty] | VV | 2 | 2 | False | 1 | ROZPOCET
278 | K | 776221111 | Lepení pásů z PVC včetně soklíků | m2 | 143.781 |  | 0 | CS ÚRS 2019 01 |  |  | základní | 0.233 | 33.501 | 0.0003 | 0.043134 | 0 | 0 | 16 | K | 2 |  |  |  | ROZPOCET |  |  |  | 0 | 0 | 0 | 0 | 0 | 1 | 0 | 16 | -918917373
| VV |  | p3*1,1 |  | 143.781 | [13 empty] | VV | 2 | 2 | True | 0 | ROZPOCET
| VV |  | Součet |  | 143.781 | [13 empty] | VV | 2 | 4 | True | 1 | ROZPOCET
279 | M | 28411000 | PVC včetně soklíků | m2 | 158.159 |  | 0 | CS ÚRS 2019 01 |  |  | základní | 0 | 0 | 0.00287 | 0.45392 | 0 | 0 | 32 | M | 2 |  |  |  | ROZPOCET |  |  |  | 0 | 0 | 0 | 0 | 0 | 1 | 0 | 16 | 1325020010
| VV |  | 143,781*1,1 'Přepočtené koeficientem množství |  | 158.159 | [13 empty] | VV | 2 | 2 | False | 1 | ROZPOCET
280 | K | 77699001 | Čistící rohož na podlaze s gumovou lištou D+M | m2 | 10.92 |  | 0 |  |  |  | základní | 0 | 0 | 0 | 0 | 0 | 0 | 16 | K | 2 |  |  |  | ROZPOCET |  |  |  | 0 | 0 | 0 | 0 | 0 | 1 | 0 | 16 | 1867398588
| VV |  | "m.č.1.13" | [15 empty] | VV | 2 | 1 | True | 0 | ROZPOCET
| VV |  | 10,92 |  | 10.92 | [13 empty] | VV | 2 | 2 | True | 0 | ROZPOCET
| VV |  | Součet |  | 10.92 | [13 empty] | VV | 2 | 4 | True | 1 | ROZPOCET
281 | K | 998776202 | Přesun hmot procentní pro podlahy povlakové v objektech v do 12 m | % | 5102.869 |  | 0 | CS ÚRS 2019 01 |  |  | základní | 0 | 0 | 0 | 0 | 0 | 0 | 16 | K | 2 |  |  |  | ROZPOCET |  |  |  | 0 | 0 | 0 | 0 | 0 | 1 | 0 | 16 | 1919819897
| D | 781 | Dokončovací práce - obklady |  |  |  | 0 | [5 empty] | 181.1312 |  | 4.8285 |  | 0 | 2 | D | 1 |  |  |  | ROZPOCET | [9 empty] | 0
282 | K | 781121011 | Nátěr penetrační na stěnu | m2 | 248.125 |  | 0 | CS ÚRS 2019 01 |  |  | základní | 0.044 | 10.9175 | 0.0003 | 0.074437 | 0 | 0 | 16 | K | 2 |  |  |  | ROZPOCET |  |  |  | 0 | 0 | 0 | 0 | 0 | 1 | 0 | 16 | -2017622553
283 | K | 781474114 | Montáž obkladů vnitřních keramických lepených flexibilním lepidlem vč. včech součástí a příslušenství | m2 | 248.125 |  | 0 | CS ÚRS 2019 01 |  |  | základní | 0.686 | 170.2138 | 0.0053 | 1.3151 | 0 | 0 | 16 | K | 2 |  |  |  | ROZPOCET |  |  |  | 0 | 0 | 0 | 0 | 0 | 1 | 0 | 16 | -1796295336
| VV |  | "1np" | [15 empty] | VV | 2 | 1 | True | 0 | ROZPOCET
| VV |  | 2,0*(2,875+1,85+2,875+2,1+2,15+1,9+1,375+2,1+1,35+1,9)*2 |  | 81.9 | [13 empty] | VV | 2 | 2 | True | 0 | ROZPOCET
| VV |  | 2,0*(1,275+1,9)*2 |  | 12.7 | [13 empty] | VV | 2 | 2 | True | 0 | ROZPOCET
| VV |  | -0,8*2,0 |  | -1.6 | [13 empty] | VV | 2 | 2 | True | 0 | ROZPOCET
| VV |  | -0,7*2,0*7 |  | -9.8 | [13 empty] | VV | 2 | 2 | True | 0 | ROZPOCET
| VV |  | Mezisoučet |  | 83.2 | [13 empty] | VV | 2 | 3 | True | 0 | ROZPOCET
| VV |  | "2np" | [15 empty] | VV | 2 | 1 | True | 0 | ROZPOCET
| VV |  | 2,0*(4,35+3,5+1,05+2,025+2,45+2,25)*2 |  | 62.5 | [13 empty] | VV | 2 | 2 | True | 0 | ROZPOCET
| VV |  | 2,5*(1,1+0,9+1,05+0,9)*2 |  | 19.75 | [13 empty] | VV | 2 | 2 | True | 0 | ROZPOCET
| VV |  | 2,0*(1,5+2,0+1,8+3,55+2,2+2,5+0,3)*2 |  | 55.4 | [13 empty] | VV | 2 | 2 | True | 0 | ROZPOCET
| VV |  | 2,5*(0,9*2+1,2+1,275)*2 |  | 21.375 | [13 empty] | VV | 2 | 2 | True | 0 | ROZPOCET
| VV |  | 2,0*(1,6+1,575+0,9+1,6+1,8+0,9)*2 |  | 33.5 | [13 empty] | VV | 2 | 2 | True | 0 | ROZPOCET
| VV |  | -0,7*2,0*12 |  | -16.8 | [13 empty] | VV | 2 | 2 | True | 0 | ROZPOCET
| VV |  | -0,6*2,0*4 |  | -4.8 | [13 empty] | VV | 2 | 2 | True | 0 | ROZPOCET
| VV |  | -0,6*2,5*4 |  | -6 | [13 empty] | VV | 2 | 2 | True | 0 | ROZPOCET
| VV |  | Mezisoučet |  | 164.925 | [13 empty] | VV | 2 | 3 | True | 0 | ROZPOCET
| VV |  | Součet |  | 248.125 | [13 empty] | VV | 2 | 4 | True | 1 | ROZPOCET
284 | M | 59761040 | obklad keramický vnitřní vč. všech součástí apříslušenství | m2 | 272.938 |  | 0 | CS ÚRS 2019 01 |  |  | základní | 0 | 0 | 0.0126 | 3.439 | 0 | 0 | 32 | M | 2 |  |  |  | ROZPOCET |  |  |  | 0 | 0 | 0 | 0 | 0 | 1 | 0 | 16 | 1767775012
| VV |  | 248,125*1,1 'Přepočtené koeficientem množství |  | 272.938 | [13 empty] | VV | 2 | 2 | False | 1 | ROZPOCET
285 | K | 998781202 | Přesun hmot procentní pro obklady keramické v objektech v do 12 m | % | 2352.723 |  | 0 | CS ÚRS 2019 01 |  |  | základní | 0 | 0 | 0 | 0 | 0 | 0 | 16 | K | 2 |  |  |  | ROZPOCET |  |  |  | 0 | 0 | 0 | 0 | 0 | 1 | 0 | 16 | 428589420
| D | 783 | Dokončovací práce - nátěry |  |  |  | 0 | [5 empty] | 0 |  | 0 |  | 0 | 2 | D | 1 |  |  |  | ROZPOCET | [9 empty] | 0
286 | K | 7839901 | Nátěry jsou součástí výrobků | kpl | 0 |  | 0 |  |  |  | základní | 0 | 0 | 0 | 0 | 0 | 0 | 16 | K | 2 |  |  |  | ROZPOCET |  |  |  | 0 | 0 | 0 | 0 | 0 | 1 | 0 | 16 | -885571604
| D | 784 | Dokončovací práce - malby a tapety |  |  |  | 0 | [5 empty] | 226.2362 |  | 0.56559 |  | 0 | 2 | D | 1 |  |  |  | ROZPOCET | [9 empty] | 0
287 | K | 784211101 | Dvojnásobné bílé malby ze směsí za mokra výborně otěruvzdorných v místnostech výšky do 3,80 m | m2 | 2175.348 |  | 0 | CS ÚRS 2019 01 |  |  | základní | 0.104 | 226.2362 | 0.00026 | 0.56559 | 0 | 0 | 16 | K | 2 |  |  |  | ROZPOCET |  |  |  | 0 | 0 | 0 | 0 | 0 | 1 | 0 | 16 | 93690523
| VV |  | "dle vnitřních omítek" | [15 empty] | VV | 2 | 1 | True | 0 | ROZPOCET
| VV |  | 1851,951 |  | 1851.951 | [13 empty] | VV | 2 | 2 | True | 0 | ROZPOCET
| VV |  | 38,736 |  | 38.736 | [13 empty] | VV | 2 | 2 | True | 0 | ROZPOCET
| VV |  | "změna" | [15 empty] | VV | 2 | 1 | True | 0 | ROZPOCET
| VV |  | (8,64+15,364)*2 |  | 48.008 | [13 empty] | VV | 2 | 2 | True | 0 | ROZPOCET
| VV |  | "2np" | [15 empty] | VV | 2 | 1 | True | 0 | ROZPOCET
| VV |  | "změna" | [15 empty] | VV | 2 | 1 | True | 0 | ROZPOCET
| VV |  | 3,33*5,84*2 |  | 38.894 | [13 empty] | VV | 2 | 2 | True | 0 | ROZPOCET
| VV |  | Mezisoučet |  | 1977.589 | [13 empty] | VV | 2 | 3 | True | 0 | ROZPOCET
| VV |  | 1977,589*0,1 |  | 197.759 | [13 empty] | VV | 2 | 2 | True | 0 | ROZPOCET
| VV |  | Součet |  | 2175.348 | [13 empty] | VV | 2 | 4 | True | 1 | ROZPOCET
| D | 786 | Dokončovací práce - čalounické úpravy |  |  |  | 0 | [5 empty] | 17.346 |  | 0.147 |  | 0 | 2 | D | 1 |  |  |  | ROZPOCET | [9 empty] | 0
288 | K | 786617305 | 37 Vnitřní látkové vertikální žaluzie 1000/2250, posuvné, manuál | kus | 18 |  | 0 | CS ÚRS 2016 01 |  |  | základní | 0.413 | 7.434 | 0.0035 | 0.063 | 0 | 0 | 16 | K | 2 |  |  |  | ROZPOCET |  |  |  | 0 | 0 | 0 | 0 | 0 | 1 | 0 | 16 | 1421072401
| VV |  | 18 |  | 18 | [13 empty] | VV | 2 | 2 | True | 0 | ROZPOCET
| VV |  | Součet |  | 18 | [13 empty] | VV | 2 | 4 | True | 1 | ROZPOCET
303 | K | 7866173051 | 38 Vnitřní látkové vertikální žaluzie 1000/2500, posuvné, manuál | kus | 10 |  | 0 |  |  |  | základní | 0.413 | 4.13 | 0.0035 | 0.035 | 0 | 0 | 16 | K | 2 |  |  |  | ROZPOCET |  |  |  | 0 | 0 | 0 | 0 | 0 | 1 | 0 | 16 | -879202033
| VV |  | 10 |  | 10 | [13 empty] | VV | 2 | 2 | True | 0 | ROZPOCET
| VV |  | Součet |  | 10 | [13 empty] | VV | 2 | 4 | True | 1 | ROZPOCET
301 | K | 786617305x | 31 Vnější protisluneční žaluzie 1000/2250 do zateplené plechové vnější schránky vč. elektropohonu | kus | 12 |  | 0 |  |  |  | základní | 0.413 | 4.956 | 0.0035 | 0.042 | 0 | 0 | 16 | K | 2 |  |  |  | ROZPOCET |  |  |  | 0 | 0 | 0 | 0 | 0 | 1 | 0 | 16 | -1192068134
302 | K | 786617305x1 | 32 Vnější protisluneční žaluzie 2000/2250 do zateplené plechové vnější schránky vč. elektropohonu | kus | 2 |  | 0 |  |  |  | základní | 0.413 | 0.826 | 0.0035 | 0.007 | 0 | 0 | 16 | K | 2 |  |  |  | ROZPOCET |  |  |  | 0 | 0 | 0 | 0 | 0 | 1 | 0 | 16 | -573153484
| D | M | Práce a dodávky M |  |  |  | 0 | [5 empty] | 0 |  | 0 |  | 0 | 3 | D | 0 |  |  |  | ROZPOCET | [9 empty] | 0
| D | 21-M | Elektromontáže |  |  |  | 0 | [5 empty] | 0 |  | 0 |  | 0 | 3 | D | 1 |  |  |  | ROZPOCET | [9 empty] | 0
289 | K | 21001 | Elektroinstalace silnoproud - samostatná část | kpl | 1 |  | 0 |  |  |  | základní | 0 | 0 | 0 | 0 | 0 | 0 | 64 | K | 2 |  |  |  | ROZPOCET |  |  |  | 0 | 0 | 0 | 0 | 0 | 1 | 0 | 64 | -474218017
290 | K | 21002 | Elektroinstalace slaboproud- samostatná část | kpl | 1 |  | 0 |  |  |  | základní | 0 | 0 | 0 | 0 | 0 | 0 | 64 | K | 2 |  |  |  | ROZPOCET |  |  |  | 0 | 0 | 0 | 0 | 0 | 1 | 0 | 64 | 400308673
291 | K | 21003 | Zemnění bleskosvod SO01+SO02 samostatná část | kpl | 1 |  | 0 |  |  |  | základní | 0 | 0 | 0 | 0 | 0 | 0 | 64 | K | 2 |  |  |  | ROZPOCET |  |  |  | 0 | 0 | 0 | 0 | 0 | 1 | 0 | 64 | 819570846
| D | 24-M | Montáže vzduchotechnických zařízení |  |  |  | 0 | [5 empty] | 0 |  | 0 |  | 0 | 3 | D | 1 |  |  |  | ROZPOCET | [9 empty] | 0
292 | K | 24001 | Vzduchotechnika - samostatná část | kpl | 0 |  | 0 |  |  |  | základní | 0 | 0 | 0 | 0 | 0 | 0 | 64 | K | 2 |  |  |  | ROZPOCET |  |  |  | 0 | 0 | 0 | 0 | 0 | 1 | 0 | 64 | -1248739039
| D | VRN | Vedlejší rozpočtové náklady |  |  |  | 0 | [5 empty] | 0 |  | 0 |  | 0 | 5 | D | 0 |  |  |  | ROZPOCET | [9 empty] | 0
| D | VRN3 | Zařízení staveniště |  |  |  | 0 | [5 empty] | 0 |  | 0 |  | 0 | 5 | D | 1 |  |  |  | ROZPOCET | [9 empty] | 0
293 | K | 030001000 | Zařízení staveniště | Kč | 1 |  | 0 | CS ÚRS 2016 01 |  |  | základní | 0 | 0 | 0 | 0 | 0 | 0 | 1024 | K | 2 |  |  |  | ROZPOCET |  |  |  | 0 | 0 | 0 | 0 | 0 | 1 | 0 | 1024 | 304655358
| D | VRN7 | Provozní vlivy |  |  |  | 0 | [5 empty] | 0 |  | 0 |  | 0 | 5 | D | 1 |  |  |  | ROZPOCET | [9 empty] | 0
294 | K | 070001000 | Provozní vlivy - ostatní VRNy nespecifikovány | Kč | 1 |  | 0 | CS ÚRS 2016 01 |  |  | základní | 0 | 0 | 0 | 0 | 0 | 0 | 1024 | K | 2 |  |  |  | ROZPOCET |  |  |  | 0 | 0 | 0 | 0 | 0 | 1 | 0 | 1024 | -1860688932

## 02 - SO- 02 Hala
[9 empty] | >> skryté sloupce << | [9 empty] | {05f8e93e-8234-4285-b23a-365bffcd803a}
2
| KRYCÍ LIST SOUPISU PRACÍ | [8 empty] | v --- níže se nacházejí doplnkové a pomocné údaje k sestavám --- v | [8 empty] | False
Stavba:
Revitalizace areálu firmy ELMONTIA a.s.
Objekt:
02 - SO- 02 Hala
| KSO: |  |  |  |  | CC-CZ:
| Místo: |  | Nepasice |  |  | Datum: | 2020-10-08
| Zadavatel: |  |  |  |  | IČ:
DIČ:
| Zhotovitel: |  |  |  |  | IČ:
DIČ:
| Projektant: |  |  |  |  | IČ:
|  | ATELIER SCHMIED |  |  |  | DIČ:
| Zpracovatel: |  |  |  |  | IČ:
|  | Ing. Miroslav Rádl |  |  |  | DIČ:
Poznámka:
| Náklady z rozpočtu | [5 empty] | 0
| Ostatní náklady | [5 empty] | 0
| Cena bez DPH | [5 empty] | 0
|  |  | Základ daně |  |  | Sazba daně | Výše daně
| DPH | základní | 0 |  |  | 21% | 0
|  | snížená | 0 |  |  | 15% | 0
|  | zákl. přenesená | 0 |  |  | 21% | 0
|  | sníž. přenesená | 0 |  |  | 15% | 0
|  | nulová | 0 |  |  | 0% | 0
| Cena s DPH |  |  | v | CZK |  | 0
| Projektant |  |  | Zpracovatel
| Datum a podpis: |  | Razítko | Datum a podpis: |  |  | Razítko
| Objednavatel |  |  | Zhotovitel
| Datum a podpis: |  | Razítko | Datum a podpis: |  |  | Razítko
REKAPITULACE ČLENĚNÍ SOUPISU PRACÍ
Stavba:
Revitalizace areálu firmy ELMONTIA a.s.
Objekt:
02 - SO- 02 Hala
Místo: |  |  | Nepasice |  |  | Datum: | 2020-10-08
Zadavatel: | [5 empty] | Projektant: | ATELIER SCHMIED
Zhotovitel: | [5 empty] | Zpracovatel: | Ing. Miroslav Rádl
Kód dílu - Popis | [6 empty] | Cena celkem [CZK]
1) Náklady ze soupisu prací | [6 empty] | 0 | [12 empty] | -1
| HSV - Práce a dodávky HSV | [5 empty] | 0
| 1 - Zemní práce | [5 empty] | 0
| 2 - Zakládání | [5 empty] | 0
| 3 - Svislé konstrukce | [5 empty] | 0
| 38 - Prefa konstrukce vč. všech detailů a povrchové úpravy | [5 empty] | 0
| 4 - Vodorovné konstrukce | [5 empty] | 0
| 5 - Komunikace pozemní | [5 empty] | 0
| 6 - Úpravy povrchů, podlahy a osazování výplní | [5 empty] | 0
| 9 - Ostatní konstrukce a práce, bourání | [5 empty] | 0
| 998 - Přesun hmot | [5 empty] | 0
| PSV - Práce a dodávky PSV | [5 empty] | 0
| 711 - Izolace proti vodě, vlhkosti a plynům | [5 empty] | 0
| 712 - Povlakové krytiny | [5 empty] | 0
| 713 - Izolace tepelné | [5 empty] | 0
| 721 - Zdravotechnika - vnitřní kanalizace | [5 empty] | 0
| 731 - Ústřední vytápění | [5 empty] | 0
| 764 - Konstrukce klempířské vč. všech detailů a pomocných konstrukcí | [5 empty] | 0
| 7661 - Výplně otvorů a ostatní výrobky (nedílnou součástí je tabulka z PD) | [5 empty] | 0
| 767 - Konstrukce zámečnické | [5 empty] | 0
| 784 - Dokončovací práce - malby a tapety | [5 empty] | 0
| M - Práce a dodávky M | [5 empty] | 0
| 21-M - Elektromontáže | [5 empty] | 0
| 23-M - Montáže rozvodů | [5 empty] | 0
| 24-M - Montáže vzduchotechnických zařízení | [5 empty] | 0
| 33-M - Montáže dopr.zaříz.,sklad. zař. a váh | [5 empty] | 0
2) Ostatní náklady | [6 empty] | 0 |  |  |  | DPH
Celkové náklady za stavbu 1) + 2) | [6 empty] | 0
SOUPIS PRACÍ
Stavba:
Revitalizace areálu firmy ELMONTIA a.s.
Objekt:
02 - SO- 02 Hala
Místo: |  |  | Nepasice |  |  | Datum: | 2020-10-08
Zadavatel: | [5 empty] | Projektant: | ATELIER SCHMIED
Zhotovitel: | [5 empty] | Zpracovatel: | Ing. Miroslav Rádl
PČ | Typ | Kód | Popis | MJ | Množství | J.cena [CZK] | Cena celkem [CZK] | Cenová soustava |  |  | DPH | J. Nh [h] | Nh celkem [h] | J. hmotnost [t] | Hmotnost celkem [t] | J. suť [t] | Suť Celkem [t]
Náklady soupisu celkem | [6 empty] | 0 | [5 empty] | 9252.1679 |  | 2747.5935 |  | 0 |  | D | -1 | [10 empty] | 0
| D | HSV | Práce a dodávky HSV |  |  |  | 0 | [5 empty] | 6527.3984 |  | 2705.8204 |  | 0 | 1 | D | 0 |  |  |  | ROZPOCET | [6 empty] | 0
| D | 1 | Zemní práce |  |  |  | 0 | [5 empty] | 183.619 |  | 0 |  | 0 | 1 | D | 1 |  |  |  | ROZPOCET | [6 empty] | 0
1 | K | 133201101 | Hloubení šachet v hornině tř. 3 objemu do 100 m3 | m3 | 29.503 |  | 0 | CS ÚRS 2019 01 |  |  | základní | 3.14 | 92.6394 | 0 | 0 | 0 | 0 | 4 | K | 2 |  |  |  | ROZPOCET | 0 | 0 | 0 | 0 | 0 | 1 | 0 | 4 | 1117340603
| VV |  | "kalichy pilot" | [15 empty] | VV | 2 | 1 | True | 0 | ROZPOCET
| VV |  | "hlavy pilot" | [15 empty] | VV | 2 | 1 | True | 0 | ROZPOCET
| VV |  | 3,14*(0,75)^2*1,45*(16+2) |  | 46.099 | [13 empty] | VV | 2 | 2 | True | 0 | ROZPOCET
| VV |  | -3,14*(0,45)^2*1,45*(16+2) |  | -16.596 | [13 empty] | VV | 2 | 2 | True | 0 | ROZPOCET
| VV |  | Součet |  | 29.503 | [13 empty] | VV | 2 | 4 | True | 1 | ROZPOCET
2 | K | 162701105 | Vodorovné přemístění do 10000 m výkopku/sypaniny z horniny tř. 1 až 4 | m3 | 147.347 |  | 0 | CS ÚRS 2019 01 |  |  | základní | 0.083 | 12.2298 | 0 | 0 | 0 | 0 | 4 | K | 2 |  |  |  | ROZPOCET | 0 | 0 | 0 | 0 | 0 | 1 | 0 | 4 | 92991714
| VV |  | 29,503 |  | 29.503 | [13 empty] | VV | 2 | 2 | True | 0 | ROZPOCET
| VV |  | 117,844 |  | 117.844 | [13 empty] | VV | 2 | 2 | True | 0 | ROZPOCET
| VV |  | Součet |  | 147.347 | [13 empty] | VV | 2 | 4 | True | 1 | ROZPOCET
3 | K | 162701109 | Příplatek k vodorovnému přemístění výkopku/sypaniny z horniny tř. 1 až 4 ZKD 1000 m přes 10000 m | m3 | 147.347 |  | 0 | CS ÚRS 2019 01 |  |  | základní | 0.004 | 0.58939 | 0 | 0 | 0 | 0 | 4 | K | 2 |  |  |  | ROZPOCET | 0 | 0 | 0 | 0 | 0 | 1 | 0 | 4 | -1290068130
4 | K | 167101101 | Nakládání výkopku z hornin tř. 1 až 4 do 100 m3 | m3 | 117.844 |  | 0 | CS ÚRS 2019 01 |  |  | základní | 0.652 | 76.8343 | 0 | 0 | 0 | 0 | 4 | K | 2 |  |  |  | ROZPOCET | 0 | 0 | 0 | 0 | 0 | 1 | 0 | 4 | 679538744
| VV |  | "z pilot" | [15 empty] | VV | 2 | 1 | True | 0 | ROZPOCET
| VV |  | "E" | [15 empty] | VV | 2 | 1 | True | 0 | ROZPOCET
| VV |  | 6,0*2*(0,3)^2*3,14 |  | 3.391 | [13 empty] | VV | 2 | 2 | True | 0 | ROZPOCET
| VV |  | "A" | [15 empty] | VV | 2 | 1 | True | 0 | ROZPOCET
| VV |  | (5,0)*2*18*(0,45)^2*3,14 |  | 114.453 | [13 empty] | VV | 2 | 2 | True | 0 | ROZPOCET
| VV |  | Součet |  | 117.844 | [13 empty] | VV | 2 | 4 | True | 1 | ROZPOCET
5 | K | 171201201 | Uložení sypaniny na skládky | m3 | 147.347 |  | 0 | CS ÚRS 2019 01 |  |  | základní | 0.009 | 1.3261 | 0 | 0 | 0 | 0 | 4 | K | 2 |  |  |  | ROZPOCET | 0 | 0 | 0 | 0 | 0 | 1 | 0 | 4 | -1856268125
| VV |  | 29,503 |  | 29.503 | [13 empty] | VV | 2 | 2 | True | 0 | ROZPOCET
| VV |  | 117,844 |  | 117.844 | [13 empty] | VV | 2 | 2 | True | 0 | ROZPOCET
| VV |  | Součet |  | 147.347 | [13 empty] | VV | 2 | 4 | True | 1 | ROZPOCET
6 | K | 171201211 | Poplatek za uložení stavebního odpadu - zeminy a kameniva na skládce | t | 235.755 |  | 0 | CS ÚRS 2019 01 |  |  | základní | 0 | 0 | 0 | 0 | 0 | 0 | 4 | K | 2 |  |  |  | ROZPOCET | 0 | 0 | 0 | 0 | 0 | 1 | 0 | 4 | 537100661
| VV |  | 147,347 |  | 147.347 | [13 empty] | VV | 2 | 2 | True | 0 | ROZPOCET
| VV |  | Součet |  | 147.347 | [13 empty] | VV | 2 | 4 | True | 1 | ROZPOCET
| VV |  | 147,347*1,6 'Přepočtené koeficientem množství |  | 235.755 | [13 empty] | VV | 2 | 2 | False | 1 | ROZPOCET
| D | 2 | Zakládání |  |  |  | 0 | [5 empty] | 1087.6015 |  | 1787.2817 |  | 0 | 1 | D | 1 |  |  |  | ROZPOCET | [6 empty] | 0
7 | K | 215901101 | Zhutnění podloží z hornin soudržných do 92% PS nebo nesoudržných sypkých I(d) do 0,8 | m2 | 960.375 |  | 0 | CS ÚRS 2019 01 |  |  | základní | 0.005 | 4.8019 | 0 | 0 | 0 | 0 | 4 | K | 2 |  |  |  | ROZPOCET | 0 | 0 | 0 | 0 | 0 | 1 | 0 | 4 | 790339230
| VV |  | (0,75+6,0*7+6,5)*(19,0+0,5) |  | 960.375 | [13 empty] | VV | 2 | 2 | True | 0 | ROZPOCET
| VV |  | Součet |  | 960.375 | [13 empty] | VV | 2 | 4 | True | 1 | ROZPOCET
8 | K | 226212513 | Vrty velkoprofilové svislé zapažené D do 850 mm hl do 5 m hor. III | m | 12 |  | 0 | CS ÚRS 2019 01 |  |  | základní | 0.303 | 3.636 | 0.00013 | 0.00156 | 0 | 0 | 4 | K | 2 |  |  |  | ROZPOCET | 0 | 0 | 0 | 0 | 0 | 1 | 0 | 4 | -1102221166
| VV |  | "E" | [15 empty] | VV | 2 | 1 | True | 0 | ROZPOCET
| VV |  | 6,0*2 |  | 12 | [13 empty] | VV | 2 | 2 | True | 0 | ROZPOCET
| VV |  | Součet |  | 12 | [13 empty] | VV | 2 | 4 | True | 1 | ROZPOCET
9 | K | 226213113 | Vrty velkoprofilové svislé zapažené D do 1050 mm hl do 5 m hor. III | m | 116.1 |  | 0 | CS ÚRS 2019 01 |  |  | základní | 0.33 | 38.313 | 0.00014 | 0.016254 | 0 | 0 | 4 | K | 2 |  |  |  | ROZPOCET | 0 | 0 | 0 | 0 | 0 | 1 | 0 | 4 | -1718713947
| VV |  | "A" | [15 empty] | VV | 2 | 1 | True | 0 | ROZPOCET
| VV |  | (1,45+5,0)*18 |  | 116.1 | [13 empty] | VV | 2 | 2 | True | 0 | ROZPOCET
| VV |  | Součet |  | 116.1 | [13 empty] | VV | 2 | 4 | True | 1 | ROZPOCET
10 | K | 231212113 | Zřízení pilot svislých zapažených D do 1250 mm hl do 10 m s vytažením pažnic z betonu železového | m | 102 |  | 0 | CS ÚRS 2019 01 |  |  | základní | 0.56 | 57.12 | 0 | 0 | 0 | 0 | 4 | K | 2 |  |  |  | ROZPOCET | 0 | 0 | 0 | 0 | 0 | 1 | 0 | 4 | -1343034426
| VV |  | "E" | [15 empty] | VV | 2 | 1 | True | 0 | ROZPOCET
| VV |  | 6,0*2 |  | 12 | [13 empty] | VV | 2 | 2 | True | 0 | ROZPOCET
| VV |  | "A" | [15 empty] | VV | 2 | 1 | True | 0 | ROZPOCET
| VV |  | (5,0)*18 |  | 90 | [13 empty] | VV | 2 | 2 | True | 0 | ROZPOCET
| VV |  | Součet |  | 102 | [13 empty] | VV | 2 | 4 | True | 1 | ROZPOCET
11 | M | 58933333 | beton C 30/37 XA3-CI 04-Dmax 32-S3 | m3 | 60.618 |  | 0 | CS ÚRS 2019 01 |  |  | základní | 0 | 0 | 2.429 | 147.2411 | 0 | 0 | 8 | M | 2 |  |  |  | ROZPOCET | 0 | 0 | 0 | 0 | 0 | 1 | 0 | 4 | -1526235745
| VV |  | "E" | [15 empty] | VV | 2 | 1 | True | 0 | ROZPOCET
| VV |  | 6,0*2*(0,3)^2*3,14 |  | 3.391 | [13 empty] | VV | 2 | 2 | True | 0 | ROZPOCET
| VV |  | "A" | [15 empty] | VV | 2 | 1 | True | 0 | ROZPOCET
| VV |  | 5,0*18*(0,45)^2*3,14 |  | 57.227 | [13 empty] | VV | 2 | 2 | True | 0 | ROZPOCET
| VV |  | Součet |  | 60.618 | [13 empty] | VV | 2 | 4 | True | 1 | ROZPOCET
12 | K | 231611114 | Výztuž pilot betonovaných do země ocel z betonářské oceli 10 505 | t | 2.997 |  | 0 | CS ÚRS 2019 01 |  |  | základní | 27.098 | 81.2127 | 1.1133 | 3.3366 | 0 | 0 | 4 | K | 2 |  |  |  | ROZPOCET | 0 | 0 | 0 | 0 | 0 | 1 | 0 | 4 | -1734285934
| VV |  | "dle statiky D 1.2.16" | [15 empty] | VV | 2 | 1 | True | 0 | ROZPOCET
| VV |  | 2,9973 |  | 2.997 | [13 empty] | VV | 2 | 2 | True | 0 | ROZPOCET
| VV |  | Součet |  | 2.997 | [13 empty] | VV | 2 | 4 | True | 1 | ROZPOCET
14 | K | 271572211 | Podsyp pod základové konstrukce se zhutněním štěrkopísku a písku | m3 | 192.075 |  | 0 | CS ÚRS 2019 01 |  |  | základní | 0.985 | 189.1939 | 1.98 | 380.3085 | 0 | 0 | 4 | K | 2 |  |  |  | ROZPOCET | 0 | 0 | 0 | 0 | 0 | 1 | 0 | 4 | -394686391
| VV |  | (0,75+6,0*7+6,5)*(19,0+0,5)*0,2 |  | 192.075 | [13 empty] | VV | 2 | 2 | True | 0 | ROZPOCET
| VV |  | Součet |  | 192.075 | [13 empty] | VV | 2 | 4 | True | 1 | ROZPOCET
15 | K | 271922211 | Vyrovnávací násyp zhutnitelnou zeminou (60MPa) hutněno po vrstvách max. 200mm | m3 | 528.206 |  | 0 | CS ÚRS 2019 01 |  |  | základní | 1.083 | 572.0471 | 2.16 | 1140.925 | 0 | 0 | 4 | K | 2 |  |  |  | ROZPOCET | 0 | 0 | 0 | 0 | 0 | 1 | 0 | 4 | -928437712
| VV |  | (0,75+6,0*7+6,5)*(19,0+0,5)*0,55 |  | 528.206 | [13 empty] | VV | 2 | 2 | True | 0 | ROZPOCET
| VV |  | Součet |  | 528.206 | [13 empty] | VV | 2 | 4 | True | 1 | ROZPOCET
16 | K | 274352221 | Zřízení bednění základů kruhového r do 2,5 m | m2 | 50.4 |  | 0 | CS ÚRS 2019 01 |  |  | základní | 0.716 | 36.0864 | 0.00523 | 0.26359 | 0 | 0 | 4 | K | 2 |  |  |  | ROZPOCET | 0 | 0 | 0 | 0 | 0 | 1 | 0 | 4 | 532225736
| VV |  | "kalichy" | [15 empty] | VV | 2 | 1 | True | 0 | ROZPOCET
| VV |  | 0,7*1,0*4*18 |  | 50.4 | [13 empty] | VV | 2 | 2 | True | 0 | ROZPOCET
| VV |  | Součet |  | 50.4 | [13 empty] | VV | 2 | 4 | True | 1 | ROZPOCET
17 | K | 274352222 | Odstranění bednění základů kruhového r do 2,5 m | m2 | 50.4 |  | 0 | CS ÚRS 2019 01 |  |  | základní | 0.225 | 11.34 | 0 | 0 | 0 | 0 | 4 | K | 2 |  |  |  | ROZPOCET | 0 | 0 | 0 | 0 | 0 | 1 | 0 | 4 | -977631620
| VV |  | "kalichy" | [15 empty] | VV | 2 | 1 | True | 0 | ROZPOCET
| VV |  | 0,7*1,0*4*18 |  | 50.4 | [13 empty] | VV | 2 | 2 | True | 0 | ROZPOCET
| VV |  | Součet |  | 50.4 | [13 empty] | VV | 2 | 4 | True | 1 | ROZPOCET
18 | K | 275321611 | Základové patky ze ŽB bez zvýšených nároků na prostředí tř. C 30/37 | m3 | 46.099 |  | 0 | CS ÚRS 2019 01 |  |  | základní | 0.629 | 28.9963 | 2.4533 | 113.0942 | 0 | 0 | 4 | K | 2 |  |  |  | ROZPOCET | 0 | 0 | 0 | 0 | 0 | 1 | 0 | 4 | -2021255601
| VV |  | "hlavy pilot" | [15 empty] | VV | 2 | 1 | True | 0 | ROZPOCET
| VV |  | 3,14*(0,75)^2*1,45*(16+2) |  | 46.099 | [13 empty] | VV | 2 | 2 | True | 0 | ROZPOCET
| VV |  | Součet |  | 46.099 | [13 empty] | VV | 2 | 4 | True | 1 | ROZPOCET
19 | K | 275361821 | Výztuž základových patek betonářskou ocelí 10 505 (R) | t | 1.976 |  | 0 | CS ÚRS 2019 01 |  |  | základní | 32.821 | 64.8543 | 1.0602 | 2.0949 | 0 | 0 | 4 | K | 2 |  |  |  | ROZPOCET | 0 | 0 | 0 | 0 | 0 | 1 | 0 | 4 | -1851384180
| VV |  | "D1.2.17" | [15 empty] | VV | 2 | 1 | True | 0 | ROZPOCET
| VV |  | 1,9756 |  | 1.976 | [13 empty] | VV | 2 | 2 | True | 0 | ROZPOCET
| VV |  | Součet |  | 1.976 | [13 empty] | VV | 2 | 4 | True | 1 | ROZPOCET
| D | 3 | Svislé konstrukce |  |  |  | 0 | [5 empty] | 934.7496 |  | 466.9917 |  | 0 | 1 | D | 1 |  |  |  | ROZPOCET | [6 empty] | 0
20 | K | 311238650 | Zdivo nosné z cihel PROFI tl 300 mm, P10, lambda=0,175W/mK, na maltu | m2 | 199.45 |  | 0 | CS ÚRS 2016 01 |  |  | základní | 0.863 | 172.1253 | 0.20223 | 40.3348 | 0 | 0 | 4 | K | 2 |  |  |  | ROZPOCET | 0 | 0 | 0 | 0 | 0 | 1 | 0 | 4 | -880903508
| VV |  | 16,9*6,75*2 |  | 228.15 | [13 empty] | VV | 2 | 2 | True | 0 | ROZPOCET
| VV |  | -3,5*3,5*2 |  | -24.5 | [13 empty] | VV | 2 | 2 | True | 0 | ROZPOCET
| VV |  | -1,0*2,1*2 |  | -4.2 | [13 empty] | VV | 2 | 2 | True | 0 | ROZPOCET
| VV |  | Součet |  | 199.45 | [13 empty] | VV | 2 | 4 | True | 1 | ROZPOCET
21 | K | 317168130 | Překlad keramický vysoký v 23,8 cm dl 100 cm | kus | 8 |  | 0 | CS ÚRS 2016 01 |  |  | základní | 0.245 | 1.96 | 0.03727 | 0.29816 | 0 | 0 | 4 | K | 2 |  |  |  | ROZPOCET | 0 | 0 | 0 | 0 | 0 | 1 | 0 | 4 | 736685869
| VV |  | 4*2 |  | 8 | [13 empty] | VV | 2 | 2 | True | 0 | ROZPOCET
| VV |  | Součet |  | 8 | [13 empty] | VV | 2 | 4 | True | 1 | ROZPOCET
22 | K | 317168131 | Překlad keramický vysoký v 23,8 cm dl 125 cm | kus | 8 |  | 0 | CS ÚRS 2016 01 |  |  | základní | 0.253 | 2.024 | 0.04645 | 0.3716 | 0 | 0 | 4 | K | 2 |  |  |  | ROZPOCET | 0 | 0 | 0 | 0 | 0 | 1 | 0 | 4 | 696686288
| VV |  | 4*2 |  | 8 | [13 empty] | VV | 2 | 2 | True | 0 | ROZPOCET
| VV |  | Součet |  | 8 | [13 empty] | VV | 2 | 4 | True | 1 | ROZPOCET
23 | K | 317321511 | Překlad ze ŽB tř. C 20/25 | m3 | 0.6 |  | 0 | CS ÚRS 2016 01 |  |  | základní | 1.708 | 1.0248 | 2.4533 | 1.472 | 0 | 0 | 4 | K | 2 |  |  |  | ROZPOCET | 0 | 0 | 0 | 0 | 0 | 1 | 0 | 4 | 1139558607
| VV |  | "průvlak P1" | [15 empty] | VV | 2 | 1 | True | 0 | ROZPOCET
| VV |  | 4,0*0,3*0,5 |  | 0.6 | [13 empty] | VV | 2 | 2 | True | 0 | ROZPOCET
| VV |  | Součet |  | 0.6 | [13 empty] | VV | 2 | 4 | True | 1 | ROZPOCET
24 | K | 317351107 | Zřízení bednění překladů v do 4 m | m2 | 5.2 |  | 0 | CS ÚRS 2019 01 |  |  | základní | 1.179 | 6.1308 | 0.01052 | 0.054704 | 0 | 0 | 4 | K | 2 |  |  |  | ROZPOCET | 0 | 0 | 0 | 0 | 0 | 1 | 0 | 4 | 1340423998
| VV |  | 4,0*(0,3+0,5*2) |  | 5.2 | [13 empty] | VV | 2 | 2 | True | 0 | ROZPOCET
| VV |  | Součet |  | 5.2 | [13 empty] | VV | 2 | 4 | True | 1 | ROZPOCET
25 | K | 317351108 | Odstranění bednění překladů v do 4 m | m2 | 5.2 |  | 0 | CS ÚRS 2019 01 |  |  | základní | 0.497 | 2.5844 | 0 | 0 | 0 | 0 | 4 | K | 2 |  |  |  | ROZPOCET | 0 | 0 | 0 | 0 | 0 | 1 | 0 | 4 | 953174344
26 | K | 317361821 | Výztuž překladů a říms z betonářské oceli 10 505 | t | 0.132 |  | 0 | CS ÚRS 2016 01 |  |  | základní | 40.284 | 5.3175 | 1.0453 | 0.13798 | 0 | 0 | 4 | K | 2 |  |  |  | ROZPOCET | 0 | 0 | 0 | 0 | 0 | 1 | 0 | 4 | 966133688
| VV |  | "dle statika" | [15 empty] | VV | 2 | 1 | True | 0 | ROZPOCET
| VV |  | 0,6*0,22 |  | 0.132 | [13 empty] | VV | 2 | 2 | True | 0 | ROZPOCET
| VV |  | Součet |  | 0.132 | [13 empty] | VV | 2 | 4 | True | 1 | ROZPOCET
| D | 38 | Prefa konstrukce vč. všech detailů a povrchové úpravy |  |  |  | 0 | [5 empty] | 743.5827 |  | 424.3225 |  | 0 | 1 | D | 2 |  |  |  | ROZPOCET | [6 empty] | 0
27 | K | 342123934x | Prefa základové nosníky D+M | m3 | 42.438 |  | 0 |  |  |  | základní | 4.381 | 185.9209 | 2.5 | 106.095 | 0 | 0 | 4 | K | 3 |  |  |  | ROZPOCET | 0 | 0 | 0 | 0 | 0 | 1 | 0 | 4 | 700573277
| VV |  | "ZN01 ZN04" | [15 empty] | VV | 3 | 1 | True | 0 | ROZPOCET
| VV |  | 0,25*1,6*6,0*12 |  | 28.8 | [13 empty] | VV | 3 | 2 | True | 0 | ROZPOCET
| VV |  | 0,25*1,6*6,0*2 |  | 4.8 | [13 empty] | VV | 3 | 2 | True | 0 | ROZPOCET
| VV |  | "ZN02 ZN05" | [15 empty] | VV | 3 | 1 | True | 0 | ROZPOCET
| VV |  | 0,25*0,75*6,0*2 |  | 2.25 | [13 empty] | VV | 3 | 2 | True | 0 | ROZPOCET
| VV |  | 0,25*0,75*6,0 |  | 1.125 | [13 empty] | VV | 3 | 2 | True | 0 | ROZPOCET
| VV |  | "ZN03" | [15 empty] | VV | 3 | 1 | True | 0 | ROZPOCET
| VV |  | 0,25*1,6*6,0 |  | 2.4 | [13 empty] | VV | 3 | 2 | True | 0 | ROZPOCET
| VV |  | "ZN06-07" | [15 empty] | VV | 3 | 1 | True | 0 | ROZPOCET
| VV |  | 0,35*0,5*(6,0*2+5,5) |  | 3.063 | [13 empty] | VV | 3 | 2 | True | 0 | ROZPOCET
| VV |  | Součet |  | 42.438 | [13 empty] | VV | 3 | 4 | True | 1 | ROZPOCET
28 | K | 342123934x1 | Prefa sloupy, D+M | m3 | 54 |  | 0 |  |  |  | základní | 4.381 | 236.574 | 2.5 | 135 | 0 | 0 | 4 | K | 3 |  |  |  | ROZPOCET | 0 | 0 | 0 | 0 | 0 | 1 | 0 | 4 | -842577955
| VV |  | 0,5*0,6*9,0*(9*2+2) |  | 54 | [13 empty] | VV | 3 | 2 | True | 0 | ROZPOCET
| VV |  | Součet |  | 54 | [13 empty] | VV | 3 | 4 | True | 1 | ROZPOCET
29 | K | 342123934x2 | Prefa ztužidla, D+M | m3 | 10.08 |  | 0 |  |  |  | základní | 4.381 | 44.1605 | 2.5 | 25.2 | 0 | 0 | 4 | K | 3 |  |  |  | ROZPOCET | 0 | 0 | 0 | 0 | 0 | 1 | 0 | 4 | -223844827
| VV |  | "Z01-02" | [15 empty] | VV | 3 | 1 | True | 0 | ROZPOCET
| VV |  | 0,15*0,7*6,0*8*2 |  | 10.08 | [13 empty] | VV | 3 | 2 | True | 0 | ROZPOCET
| VV |  | Součet |  | 10.08 | [13 empty] | VV | 3 | 4 | True | 1 | ROZPOCET
30 | K | 342123934x3 | Prefa vazníky, D+M | m3 | 57.961 |  | 0 |  |  |  | základní | 4.381 | 253.9271 | 2.5 | 144.9025 | 0 | 0 | 4 | K | 3 |  |  |  | ROZPOCET | 0 | 0 | 0 | 0 | 0 | 1 | 0 | 4 | 1416436921
| VV |  | 0,18*1,25*17,5*9 |  | 35.438 | [13 empty] | VV | 3 | 2 | True | 0 | ROZPOCET
| VV |  | 0,55*0,26*17,5*9 |  | 22.523 | [13 empty] | VV | 3 | 2 | True | 0 | ROZPOCET
| VV |  | Součet |  | 57.961 | [13 empty] | VV | 3 | 4 | True | 1 | ROZPOCET
31 | K | 342123934x4 | Prefa štítové průvlaky, D+M | m3 | 5.25 |  | 0 |  |  |  | základní | 4.381 | 23.0003 | 2.5 | 13.125 | 0 | 0 | 4 | K | 3 |  |  |  | ROZPOCET | 0 | 0 | 0 | 0 | 0 | 1 | 0 | 4 | -593144545
| VV |  | 0,5*0,6*17,5 |  | 5.25 | [13 empty] | VV | 3 | 2 | True | 0 | ROZPOCET
| VV |  | Součet |  | 5.25 | [13 empty] | VV | 3 | 4 | True | 1 | ROZPOCET
| D | 4 | Vodorovné konstrukce |  |  |  | 0 | [5 empty] | 22.1857 |  | 3.6221 |  | 0 | 1 | D | 1 |  |  |  | ROZPOCET | [6 empty] | 0
32 | K | 417321515 | Ztužující pásy a věnce ze ŽB tř. C 25/30 | m3 | 1.335 |  | 0 | CS ÚRS 2019 01 |  |  | základní | 1.448 | 1.9331 | 2.4534 | 3.2753 | 0 | 0 | 4 | K | 2 |  |  |  | ROZPOCET | 0 | 0 | 0 | 0 | 0 | 1 | 0 | 4 | -1577931964
| VV |  | 0,15*0,2*(17,5) |  | 0.525 | [13 empty] | VV | 2 | 2 | True | 0 | ROZPOCET
| VV |  | 0,3*0,2*(17,5-4,0) |  | 0.81 | [13 empty] | VV | 2 | 2 | True | 0 | ROZPOCET
| VV |  | Součet |  | 1.335 | [13 empty] | VV | 2 | 4 | True | 1 | ROZPOCET
33 | K | 417351115 | Zřízení bednění ztužujících věnců | m2 | 10.65 |  | 0 | CS ÚRS 2016 01 |  |  | základní | 0.681 | 7.2527 | 0.00519 | 0.055274 | 0 | 0 | 4 | K | 2 |  |  |  | ROZPOCET | 0 | 0 | 0 | 0 | 0 | 1 | 0 | 4 | -909246803
| VV |  | 0,15*2*(17,5) |  | 5.25 | [13 empty] | VV | 2 | 2 | True | 0 | ROZPOCET
| VV |  | 2*0,2*(17,5-4,0) |  | 5.4 | [13 empty] | VV | 2 | 2 | True | 0 | ROZPOCET
| VV |  | Součet |  | 10.65 | [13 empty] | VV | 2 | 4 | True | 1 | ROZPOCET
34 | K | 417351116 | Odstranění bednění ztužujících věnců | m2 | 10.65 |  | 0 | CS ÚRS 2016 01 |  |  | základní | 0.24 | 2.556 | 0 | 0 | 0 | 0 | 4 | K | 2 |  |  |  | ROZPOCET | 0 | 0 | 0 | 0 | 0 | 1 | 0 | 4 | -367611152
35 | K | 417361821 | Výztuž ztužujících pásů a věnců betonářskou ocelí 10 505 | t | 0.277 |  | 0 | CS ÚRS 2016 01 |  |  | základní | 37.704 | 10.444 | 1.0526 | 0.29156 | 0 | 0 | 4 | K | 2 |  |  |  | ROZPOCET | 0 | 0 | 0 | 0 | 0 | 1 | 0 | 4 | 998947916
| VV |  | "dle statika" | [15 empty] | VV | 2 | 1 | True | 0 | ROZPOCET
| VV |  | 1,538*0,18 |  | 0.277 | [13 empty] | VV | 2 | 2 | True | 0 | ROZPOCET
| VV |  | Součet |  | 0.277 | [13 empty] | VV | 2 | 4 | True | 1 | ROZPOCET
| D | 5 | Komunikace pozemní |  |  |  | 0 | [5 empty] | 17.928 |  | 5.7888 |  | 0 | 1 | D | 1 |  |  |  | ROZPOCET | [6 empty] | 0
36 | K | 564551111 | Zásyp kamenivem fr. 8/32 tl 150 mm | m2 | 27 |  | 0 | CS ÚRS 2016 01 |  |  | základní | 0.016 | 0.432 | 0 | 0 | 0 | 0 | 4 | K | 2 |  |  |  | ROZPOCET | 0 | 0 | 0 | 0 | 0 | 1 | 0 | 4 | 2091097412
| VV |  | "Z2 okapový chodníček" | [15 empty] | VV | 2 | 1 | True | 0 | ROZPOCET
| VV |  | 27 |  | 27 | [13 empty] | VV | 2 | 2 | True | 0 | ROZPOCET
| VV |  | Součet |  | 27 | [13 empty] | VV | 2 | 4 | True | 1 | ROZPOCET
37 | K | 596811220 | Kladení betonové dlažby komunikací pro pěší do lože z kameniva vel do 0,25 m2 plochy do 50 m2 | m2 | 27 |  | 0 | CS ÚRS 2019 01 |  |  | základní | 0.648 | 17.496 | 0.101 | 2.727 | 0 | 0 | 4 | K | 2 |  |  |  | ROZPOCET | 0 | 0 | 0 | 0 | 0 | 1 | 0 | 4 | 2111002718
| VV |  | "okapový chodníček" | [15 empty] | VV | 2 | 1 | True | 0 | ROZPOCET
| VV |  | 27 |  | 27 | [13 empty] | VV | 2 | 2 | True | 0 | ROZPOCET
| VV |  | Součet |  | 27 | [13 empty] | VV | 2 | 4 | True | 1 | ROZPOCET
38 | M | 59245601 | dlažba desková betonová 500x500x50mm přírodní | m2 | 28.35 |  | 0 | CS ÚRS 2019 01 |  |  | základní | 0 | 0 | 0.108 | 3.0618 | 0 | 0 | 8 | M | 2 |  |  |  | ROZPOCET | 0 | 0 | 0 | 0 | 0 | 1 | 0 | 4 | 950276524
| VV |  | 27*1,05 'Přepočtené koeficientem množství |  | 28.35 | [13 empty] | VV | 2 | 2 | False | 1 | ROZPOCET
| D | 6 | Úpravy povrchů, podlahy a osazování výplní |  |  |  | 0 | [5 empty] | 3111.9164 |  | 442.0297 |  | 0 | 1 | D | 1 |  |  |  | ROZPOCET | [6 empty] | 0
39 | K | 612321141 | Vápenocementová omítka štuková dvouvrstvá vnitřních stěn nanášená ručně | m2 | 354.375 |  | 0 | CS ÚRS 2016 01 |  |  | základní | 0.47 | 166.5562 | 0.01838 | 6.5134 | 0 | 0 | 4 | K | 2 |  |  |  | ROZPOCET | 0 | 0 | 0 | 0 | 0 | 1 | 0 | 4 | 714916549
| VV |  | 17,5*6,75*3 |  | 354.375 | [13 empty] | VV | 2 | 2 | True | 0 | ROZPOCET
| VV |  | Součet |  | 354.375 | [13 empty] | VV | 2 | 4 | True | 1 | ROZPOCET
40 | K | 622211021 | Montáž kontaktního zateplení vnějších stěn z polystyrénových desek tl do 120 mm | m2 | 146.563 |  | 0 | CS ÚRS 2016 01 |  |  | základní | 1.04 | 152.4255 | 0.00832 | 1.2194 | 0 | 0 | 4 | K | 2 |  |  |  | ROZPOCET | 0 | 0 | 0 | 0 | 0 | 1 | 0 | 4 | -1952868661
| VV |  | "sokl" | [15 empty] | VV | 2 | 1 | True | 0 | ROZPOCET
| VV |  | 1,25*(49,5*2+18,25) |  | 146.563 | [13 empty] | VV | 2 | 2 | True | 0 | ROZPOCET
| VV |  | Součet |  | 146.563 | [13 empty] | VV | 2 | 4 | True | 1 | ROZPOCET
41 | M | 283764230 | deska z extrudovaného polystyrénu tl. 120 mm | m2 | 149.494 |  | 0 | CS ÚRS 2016 01 |  |  | základní | 0 | 0 | 0.0036 | 0.53818 | 0 | 0 | 8 | M | 2 |  |  |  | ROZPOCET | 0 | 0 | 0 | 0 | 0 | 1 | 0 | 4 | 47006245
| VV |  | 146,563*1,02 'Přepočtené koeficientem množství |  | 149.494 | [13 empty] | VV | 2 | 2 | False | 1 | ROZPOCET
42 | K | 622511111 | Tenkovrstvá mozaiková střednězrnná omítka včetně penetrace vnějších stěn | m2 | 17.61 |  | 0 | CS ÚRS 2016 01 |  |  | základní | 0.294 | 5.1773 | 0.00628 | 0.11059 | 0 | 0 | 4 | K | 2 |  |  |  | ROZPOCET | 0 | 0 | 0 | 0 | 0 | 1 | 0 | 4 | -506843195
| VV |  | "sokl" | [15 empty] | VV | 2 | 1 | True | 0 | ROZPOCET
| VV |  | 0,15*(49,5*2+18,4) |  | 17.61 | [13 empty] | VV | 2 | 2 | True | 0 | ROZPOCET
| VV |  | Součet |  | 17.61 | [13 empty] | VV | 2 | 4 | True | 1 | ROZPOCET
43 | K | 6319901R | Drátkobeton C25/30-XC2 30/m3 tl.250mm povrch strojně hlazený se vsypem Panbex | m2 | 867.18 |  | 0 |  |  |  | základní | 3.213 | 2786.2493 | 0.5 | 433.59 | 0 | 0 | 4 | K | 2 |  |  |  | ROZPOCET | 0 | 0 | 0 | 0 | 0 | 1 | 0 | 4 | -2100508664
| VV |  | 541,99+325,19 |  | 867.18 | [13 empty] | VV | 2 | 2 | True | 0 | ROZPOCET
| VV |  | Součet |  | 867.18 | [13 empty] | VV | 2 | 4 | True | 1 | ROZPOCET
44 | K | 642942111 | Osazování zárubní nebo rámů dveřních kovových do 2,5 m2 na MC | kus | 2 |  | 0 | CS ÚRS 2019 01 |  |  | základní | 0.754 | 1.508 | 0.01698 | 0.03396 | 0 | 0 | 4 | K | 2 |  |  |  | ROZPOCET | 0 | 0 | 0 | 0 | 0 | 1 | 0 | 4 | -906610895
| VV |  | 1+1 |  | 2 | [13 empty] | VV | 2 | 2 | True | 0 | ROZPOCET
| VV |  | Součet |  | 2 | [13 empty] | VV | 2 | 4 | True | 1 | ROZPOCET
45 | M | 55331130 | zárubeň ocelová pro běžné zdění 800/1970/125 levá,pravá vč. nátěru | kus | 2 |  | 0 | CS ÚRS 2019 01 |  |  | základní | 0 | 0 | 0.0121 | 0.0242 | 0 | 0 | 8 | M | 2 |  |  |  | ROZPOCET | 0 | 0 | 0 | 0 | 0 | 1 | 0 | 4 | -1435657569
| VV |  | 2 |  | 2 | [13 empty] | VV | 2 | 2 | True | 0 | ROZPOCET
| VV |  | Součet |  | 2 | [13 empty] | VV | 2 | 4 | True | 1 | ROZPOCET
| D | 9 | Ostatní konstrukce a práce, bourání |  |  |  | 0 | [5 empty] | 271.0658 |  | 0.10635 |  | 0 | 1 | D | 1 |  |  |  | ROZPOCET | [6 empty] | 0
46 | K | 949101112 | Lešení pomocné pro objekty pozemních staveb s lešeňovou podlahou v do 6,5 m zatížení do 150 kg/m2 | m2 | 341.25 |  | 0 | CS ÚRS 2016 01 |  |  | základní | 0.126 | 42.9975 | 0.00021 | 0.071663 | 0 | 0 | 4 | K | 2 |  |  |  | ROZPOCET | 0 | 0 | 0 | 0 | 0 | 1 | 0 | 4 | 1352493262
| VV |  | "z důvodu vnitřních omítek" | [15 empty] | VV | 2 | 1 | True | 0 | ROZPOCET
| VV |  | 17,5*6,5*3 |  | 341.25 | [13 empty] | VV | 2 | 2 | True | 0 | ROZPOCET
| VV |  | Součet |  | 341.25 | [13 empty] | VV | 2 | 4 | True | 1 | ROZPOCET
47 | K | 952901221 | Vyčištění budov průmyslových objektů při jakékoliv výšce podlaží | m2 | 867.18 |  | 0 | CS ÚRS 2016 01 |  |  | základní | 0.263 | 228.0683 | 4e-05 | 0.034687 | 0 | 0 | 4 | K | 2 |  |  |  | ROZPOCET | 0 | 0 | 0 | 0 | 0 | 1 | 0 | 4 | -963646236
| VV |  | 325,19+541,99 |  | 867.18 | [13 empty] | VV | 2 | 2 | True | 0 | ROZPOCET
| VV |  | Součet |  | 867.18 | [13 empty] | VV | 2 | 4 | True | 1 | ROZPOCET
48 | K | 98900003 | Práškový hasící přístroj PHP s hasící schopností 34A, 183B, 6 kg, vč. závěsu, D+M | kus | 5 |  | 0 |  |  |  | základní | 0 | 0 | 0 | 0 | 0 | 0 | 4 | K | 2 |  |  |  | ROZPOCET | 0 | 0 | 0 | 0 | 0 | 1 | 0 | 4 | 1959200831
| D | 998 | Přesun hmot |  |  |  | 0 | [5 empty] | 898.3322 |  | 0 |  | 0 | 1 | D | 1 |  |  |  | ROZPOCET | [6 empty] | 0
49 | K | 998021021 | Přesun hmot pro haly s nosnou kcí zděnou nebo monolitickou v do 20 m | t | 2705.82 |  | 0 | CS ÚRS 2016 01 |  |  | základní | 0.332 | 898.3322 | 0 | 0 | 0 | 0 | 4 | K | 2 |  |  |  | ROZPOCET | 0 | 0 | 0 | 0 | 0 | 1 | 0 | 4 | 1117042078
| D | PSV | Práce a dodávky PSV |  |  |  | 0 | [5 empty] | 2724.7695 |  | 41.773 |  | 0 | 2 | D | 0 |  |  |  | ROZPOCET | [6 empty] | 0
| D | 711 | Izolace proti vodě, vlhkosti a plynům |  |  |  | 0 | [5 empty] | 315.8758 |  | 2.0403 |  | 0 | 2 | D | 1 |  |  |  | ROZPOCET | [6 empty] | 0
50 | K | 711131101 | Provedení izolace proti zemní vlhkosti pásy na sucho vodorovné AIP nebo tkaninou | m2 | 1920.75 |  | 0 | CS ÚRS 2019 01 |  |  | základní | 0.033 | 63.3848 | 0 | 0 | 0 | 0 | 16 | K | 2 |  |  |  | ROZPOCET | 0 | 0 | 0 | 0 | 0 | 1 | 0 | 16 | -17888403
| VV |  | (0,75+6,0*7+6,5)*(19,0+0,5)*2 |  | 1920.75 | [13 empty] | VV | 2 | 2 | True | 0 | ROZPOCET
| VV |  | Součet |  | 1920.75 | [13 empty] | VV | 2 | 4 | True | 1 | ROZPOCET
51 | M | 69311081 | geotextilie netkaná separační, ochranná, 300g/m2 | m2 | 2208.863 |  | 0 | CS ÚRS 2019 01 |  |  | základní | 0 | 0 | 0.0003 | 0.66266 | 0 | 0 | 32 | M | 2 |  |  |  | ROZPOCET | 0 | 0 | 0 | 0 | 0 | 1 | 0 | 16 | -1954535016
| VV |  | 1920,75*1,15 'Přepočtené koeficientem množství |  | 2208.863 | [13 empty] | VV | 2 | 2 | False | 1 | ROZPOCET
52 | K | 711471053 | Provedení vodorovné izolace proti vodě volně položenou fólií | m2 | 921.5 |  | 0 | CS ÚRS 2019 01 |  |  | základní | 0.274 | 252.491 | 0 | 0 | 0 | 0 | 16 | K | 2 |  |  |  | ROZPOCET | 0 | 0 | 0 | 0 | 0 | 1 | 0 | 16 | -1553035302
| VV |  | (6,0*7+6,5)*(19,0) |  | 921.5 | [13 empty] | VV | 2 | 2 | True | 0 | ROZPOCET
| VV |  | Součet |  | 921.5 | [13 empty] | VV | 2 | 4 | True | 1 | ROZPOCET
53 | M | FTR.31102236 | fólie hydroizolační tl. 1,0 mm | m2 | 1059.725 |  | 0 | CS ÚRS 2019 01 |  |  | základní | 0 | 0 | 0.0013 | 1.3776 | 0 | 0 | 32 | M | 2 |  |  |  | ROZPOCET | 0 | 0 | 0 | 0 | 0 | 1 | 0 | 16 | -81635010
| VV |  | 921,5*1,15 'Přepočtené koeficientem množství |  | 1059.725 | [13 empty] | VV | 2 | 2 | False | 1 | ROZPOCET
54 | K | 71199001R | X1 těsnění prac. spár ŽB XYPEX Concetrate 1kg/m2 vč. očištění | m2 | 3.6 |  | 0 |  |  |  | základní | 0 | 0 | 0 | 0 | 0 | 0 | 16 | K | 2 |  |  |  | ROZPOCET | 0 | 0 | 0 | 0 | 0 | 1 | 0 | 16 | 923314775
| VV |  | "1np" | [15 empty] | VV | 2 | 1 | True | 0 | ROZPOCET
| VV |  | 0,4*0,45*20 |  | 3.6 | [13 empty] | VV | 2 | 2 | True | 0 | ROZPOCET
| VV |  | Součet |  | 3.6 | [13 empty] | VV | 2 | 4 | True | 1 | ROZPOCET
55 | K | 71199002R | X2 těsnění prac. spár ŽB XYPEX Concetrate 1kg/m2 vč. očištění svisle | m2 | 15.84 |  | 0 |  |  |  | základní | 0 | 0 | 0 | 0 | 0 | 0 | 16 | K | 2 |  |  |  | ROZPOCET | 0 | 0 | 0 | 0 | 0 | 1 | 0 | 16 | -1953440922
| VV |  | "1np" | [15 empty] | VV | 2 | 1 | True | 0 | ROZPOCET
| VV |  | 0,4*0,45*4*20*1,1 |  | 15.84 | [13 empty] | VV | 2 | 2 | True | 0 | ROZPOCET
| VV |  | Součet |  | 15.84 | [13 empty] | VV | 2 | 4 | True | 1 | ROZPOCET
56 | K | 998711202 | Přesun hmot procentní pro izolace proti vodě, vlhkosti a plynům v objektech v do 12 m | % | 3415.313 |  | 0 | CS ÚRS 2019 01 |  |  | základní | 0 | 0 | 0 | 0 | 0 | 0 | 16 | K | 2 |  |  |  | ROZPOCET | 0 | 0 | 0 | 0 | 0 | 1 | 0 | 16 | 1708438982
| D | 712 | Povlakové krytiny |  |  |  | 0 | [5 empty] | 384.56 |  | 3.9701 |  | 0 | 2 | D | 1 |  |  |  | ROZPOCET | [6 empty] | 0
57 | K | 712311101 | Provedení povlakové krytiny střech do 10° za studena lakem penetračním nebo asfaltovým | m2 | 920 |  | 0 | CS ÚRS 2019 01 |  |  | základní | 0.029 | 26.68 | 0 | 0 | 0 | 0 | 16 | K | 2 |  |  |  | ROZPOCET | 0 | 0 | 0 | 0 | 0 | 1 | 0 | 16 | 420107671
| VV |  | 920 |  | 920 | [13 empty] | VV | 2 | 2 | True | 0 | ROZPOCET
| VV |  | Součet |  | 920 | [13 empty] | VV | 2 | 4 | True | 1 | ROZPOCET
58 | M | GBR.10422A | Penetrace | t | 0.276 |  | 0 | CS ÚRS 2019 01 |  |  | základní | 0 | 0 | 0.001 | 0.000276 | 0 | 0 | 32 | M | 2 |  |  |  | ROZPOCET | 0 | 0 | 0 | 0 | 0 | 1 | 0 | 16 | 2100044807
| VV |  | 920*0,0003 'Přepočtené koeficientem množství |  | 0.276 | [13 empty] | VV | 2 | 2 | False | 1 | ROZPOCET
59 | K | 712341559 | Provedení povlakové krytiny střech do 10° pásy NAIP přitavením v plné ploše | m2 | 920 |  | 0 | CS ÚRS 2019 01 |  |  | základní | 0.179 | 164.68 | 0.00088 | 0.8096 | 0 | 0 | 16 | K | 2 |  |  |  | ROZPOCET | 0 | 0 | 0 | 0 | 0 | 1 | 0 | 16 | 988849761
60 | M | 62856002 | pás asfaltový samolepicí modifikovaný SBS s hliníkové fólie, hliníkové fólie | m2 | 1058 |  | 0 | CS ÚRS 2019 01 |  |  | základní | 0 | 0 | 0.001 | 1.058 | 0 | 0 | 32 | M | 2 |  |  |  | ROZPOCET | 0 | 0 | 0 | 0 | 0 | 1 | 0 | 16 | 260690244
| VV |  | 920*1,15 'Přepočtené koeficientem množství |  | 1058 | [13 empty] | VV | 2 | 2 | False | 1 | ROZPOCET
61 | K | 712363402 | Provedení povlak krytiny mechanicky kotvenou, budova v do 18m | m2 | 920 |  | 0 | CS ÚRS 2019 01 |  |  | základní | 0.21 | 193.2 | 0.0001 | 0.092 | 0 | 0 | 16 | K | 2 |  |  |  | ROZPOCET | 0 | 0 | 0 | 0 | 0 | 1 | 0 | 16 | 957236668
| VV |  | 920 |  | 920 | [13 empty] | VV | 2 | 2 | True | 0 | ROZPOCET
| VV |  | Součet |  | 920 | [13 empty] | VV | 2 | 4 | True | 1 | ROZPOCET
62 | M | 28322012 | fólie hydroizolační střešní mPVC mechanicky kotvená tl 1,5mm šedá | m2 | 1058 |  | 0 | CS ÚRS 2019 01 |  |  | základní | 0 | 0 | 0.0019 | 2.0102 | 0 | 0 | 32 | M | 2 |  |  |  | ROZPOCET | 0 | 0 | 0 | 0 | 0 | 1 | 0 | 16 | -1305189819
| VV |  | 920*1,15 'Přepočtené koeficientem množství |  | 1058 | [13 empty] | VV | 2 | 2 | False | 1 | ROZPOCET
63 | K | 998712202 | Přesun hmot procentní pro krytiny povlakové v objektech v do 12 m | % | 6522.156 |  | 0 | CS ÚRS 2019 01 |  |  | základní | 0 | 0 | 0 | 0 | 0 | 0 | 16 | K | 2 |  |  |  | ROZPOCET | 0 | 0 | 0 | 0 | 0 | 1 | 0 | 16 | 482745437
| D | 713 | Izolace tepelné |  |  |  | 0 | [5 empty] | 257.6 |  | 9.0896 |  | 0 | 2 | D | 1 |  |  |  | ROZPOCET | [6 empty] | 0
64 | K | 713141131 | Montáž izolace tepelné střech plochých plně 1 vrstva rohoží, pásů, dílců, desek | m2 | 920 |  | 0 | CS ÚRS 2019 01 |  |  | základní | 0.14 | 128.8 | 0.00116 | 1.0672 | 0 | 0 | 16 | K | 2 |  |  |  | ROZPOCET | 0 | 0 | 0 | 0 | 0 | 1 | 0 | 16 | 767385738
| VV |  | 920 |  | 920 | [13 empty] | VV | 2 | 2 | True | 1 | ROZPOCET
65 | M | 63152100 | pás tepelně izolační střešní λ=0,039 tl 120mm | m2 | 966 |  | 0 | CS ÚRS 2019 01 |  |  | základní | 0 | 0 | 0.0036 | 3.4776 | 0 | 0 | 32 | M | 2 |  |  |  | ROZPOCET | 0 | 0 | 0 | 0 | 0 | 1 | 0 | 16 | 425500874
| VV |  | 920*1,05 'Přepočtené koeficientem množství |  | 966 | [13 empty] | VV | 2 | 2 | False | 1 | ROZPOCET
66 | K | 713141131x | Montáž izolace tepelné střech plochých plně 1 vrstva rohoží, pásů, dílců, desek | m2 | 920 |  | 0 |  |  |  | základní | 0.14 | 128.8 | 0.00116 | 1.0672 | 0 | 0 | 16 | K | 2 |  |  |  | ROZPOCET | 0 | 0 | 0 | 0 | 0 | 1 | 0 | 16 | -1463219079
| VV |  | 920 |  | 920 | [13 empty] | VV | 2 | 2 | True | 1 | ROZPOCET
67 | M | 63152100x | pás tepelně izolační střešní λ=0,038 tl 140mm | m2 | 966 |  | 0 |  |  |  | základní | 0 | 0 | 0.0036 | 3.4776 | 0 | 0 | 32 | M | 2 |  |  |  | ROZPOCET | 0 | 0 | 0 | 0 | 0 | 1 | 0 | 16 | -1040030516
| VV |  | 920*1,05 'Přepočtené koeficientem množství |  | 966 | [13 empty] | VV | 2 | 2 | False | 1 | ROZPOCET
68 | K | 998713202 | Přesun hmot procentní pro izolace tepelné v objektech v do 12 m | % | 13252.6 |  | 0 | CS ÚRS 2019 01 |  |  | základní | 0 | 0 | 0 | 0 | 0 | 0 | 16 | K | 2 |  |  |  | ROZPOCET | 0 | 0 | 0 | 0 | 0 | 1 | 0 | 16 | 1575159147
| D | 721 | Zdravotechnika - vnitřní kanalizace |  |  |  | 0 | [5 empty] | 0 |  | 0 |  | 0 | 2 | D | 1 |  |  |  | ROZPOCET | [6 empty] | 0
69 | K | 72101 | Zdravotechnika - samostatná část | kpl | 0 |  | 0 |  |  |  | základní | 0 | 0 | 0 | 0 | 0 | 0 | 16 | K | 2 |  |  |  | ROZPOCET | 0 | 0 | 0 | 0 | 0 | 1 | 0 | 16 | 797145780
| D | 731 | Ústřední vytápění |  |  |  | 0 | [5 empty] | 0 |  | 0 |  | 0 | 2 | D | 1 |  |  |  | ROZPOCET | [6 empty] | 0
70 | K | 73101 | ÚT (samostatná část) vč.přesunu hmot | kpl | 0 |  | 0 |  |  |  | základní | 0 | 0 | 0 | 0 | 0 | 0 | 16 | K | 2 |  |  |  | ROZPOCET | 0 | 0 | 0 | 0 | 0 | 1 | 0 | 16 | -954185199
| D | 764 | Konstrukce klempířské vč. všech detailů a pomocných konstrukcí |  |  |  | 0 | [5 empty] | 144.1217 |  | 1.2294 |  | 0 | 2 | D | 1 |  |  |  | ROZPOCET | [6 empty] | 0
71 | K | 764011613 | Podkladní plech z Pz s upraveným povrchem rš 250 mm | m | 100 |  | 0 | CS ÚRS 2019 01 |  |  | základní | 0.104 | 10.4 | 0.00219 | 0.219 | 0 | 0 | 16 | K | 2 |  |  |  | ROZPOCET | 0 | 0 | 0 | 0 | 0 | 1 | 0 | 16 | -495968486
| VV |  | "1K" | [15 empty] | VV | 2 | 1 | True | 0 | ROZPOCET
| VV |  | 100 |  | 100 | [13 empty] | VV | 2 | 2 | True | 0 | ROZPOCET
| VV |  | Součet |  | 100 | [13 empty] | VV | 2 | 4 | True | 1 | ROZPOCET
72 | K | 764212637 | Oplechování štítu závětrnou lištou z Pz s povrchovou úpravou rš 670 mm | m | 20 |  | 0 | CS ÚRS 2019 01 |  |  | základní | 0.386 | 7.72 | 0.0058 | 0.116 | 0 | 0 | 16 | K | 2 |  |  |  | ROZPOCET | 0 | 0 | 0 | 0 | 0 | 1 | 0 | 16 | -2106236348
| VV |  | "2K" | [15 empty] | VV | 2 | 1 | True | 0 | ROZPOCET
| VV |  | 20 |  | 20 | [13 empty] | VV | 2 | 2 | True | 0 | ROZPOCET
| VV |  | Součet |  | 20 | [13 empty] | VV | 2 | 4 | True | 1 | ROZPOCET
73 | K | 764212663 | Oplechování rovné okapové hrany z Pz s povrchovou úpravou rš 250 mm | m | 100 |  | 0 | CS ÚRS 2019 01 |  |  | základní | 0.228 | 22.8 | 0.00227 | 0.227 | 0 | 0 | 16 | K | 2 |  |  |  | ROZPOCET | 0 | 0 | 0 | 0 | 0 | 1 | 0 | 16 | -1067951187
| VV |  | "1K" | [15 empty] | VV | 2 | 1 | True | 0 | ROZPOCET
| VV |  | 100 |  | 100 | [13 empty] | VV | 2 | 2 | True | 0 | ROZPOCET
| VV |  | Součet |  | 100 | [13 empty] | VV | 2 | 4 | True | 1 | ROZPOCET
74 | K | 764213616 | Střešní dilatace z Pz s povrchovou úpravou jednodílná rš 500 mm | m | 20 |  | 0 | CS ÚRS 2019 01 |  |  | základní | 0.628 | 12.56 | 0.00437 | 0.0874 | 0 | 0 | 16 | K | 2 |  |  |  | ROZPOCET | 0 | 0 | 0 | 0 | 0 | 1 | 0 | 16 | 316559894
| VV |  | "3K" | [15 empty] | VV | 2 | 1 | True | 0 | ROZPOCET
| VV |  | 20 |  | 20 | [13 empty] | VV | 2 | 2 | True | 0 | ROZPOCET
| VV |  | Součet |  | 20 | [13 empty] | VV | 2 | 4 | True | 1 | ROZPOCET
75 | K | 764216603 | Oplechování rovných parapetů mechanicky kotvené z Pz s povrchovou úpravou rš 250 mm | m | 66.99 |  | 0 | CS ÚRS 2019 01 |  |  | základní | 0.331 | 22.1737 | 0.00222 | 0.14872 | 0 | 0 | 16 | K | 2 |  |  |  | ROZPOCET | 0 | 0 | 0 | 0 | 0 | 1 | 0 | 16 | 603806030
| VV |  | "dle oken" | [15 empty] | VV | 2 | 1 | True | 0 | ROZPOCET
| VV |  | 5,3*9*1,1 |  | 52.47 | [13 empty] | VV | 2 | 2 | True | 0 | ROZPOCET
| VV |  | 4,4*3*1,1 |  | 14.52 | [13 empty] | VV | 2 | 2 | True | 0 | ROZPOCET
| VV |  | Součet |  | 66.99 | [13 empty] | VV | 2 | 4 | True | 1 | ROZPOCET
76 | K | 764511603 | Žlab podokapní půlkruhový z Pz s povrchovou úpravou rš 400 mm | m | 100 |  | 0 | CS ÚRS 2019 01 |  |  | základní | 0.248 | 24.8 | 0.00209 | 0.209 | 0 | 0 | 16 | K | 2 |  |  |  | ROZPOCET | 0 | 0 | 0 | 0 | 0 | 1 | 0 | 16 | -1190179928
| VV |  | "4K" | [15 empty] | VV | 2 | 1 | True | 0 | ROZPOCET
| VV |  | 100 |  | 100 | [13 empty] | VV | 2 | 2 | True | 0 | ROZPOCET
| VV |  | Součet |  | 100 | [13 empty] | VV | 2 | 4 | True | 1 | ROZPOCET
77 | K | 764511642 | Kotlík oválný (trychtýřový) pro podokapní žlaby z Pz s povrchovou úpravou 330/100 mm | kus | 12 |  | 0 | CS ÚRS 2019 01 |  |  | základní | 0.4 | 4.8 | 0.00025 | 0.003 | 0 | 0 | 16 | K | 2 |  |  |  | ROZPOCET | 0 | 0 | 0 | 0 | 0 | 1 | 0 | 16 | -362125437
| VV |  | "5K" | [15 empty] | VV | 2 | 1 | True | 0 | ROZPOCET
| VV |  | 12 |  | 12 | [13 empty] | VV | 2 | 2 | True | 1 | ROZPOCET
78 | K | 764511642x | Lapače nečistot do kotlíku | kus | 12 |  | 0 |  |  |  | základní | 0.4 | 4.8 | 0.00025 | 0.003 | 0 | 0 | 16 | K | 2 |  |  |  | ROZPOCET | 0 | 0 | 0 | 0 | 0 | 1 | 0 | 16 | -1312240710
| VV |  | "5K" | [15 empty] | VV | 2 | 1 | True | 0 | ROZPOCET
| VV |  | 12 |  | 12 | [13 empty] | VV | 2 | 2 | True | 0 | ROZPOCET
| VV |  | Součet |  | 12 | [13 empty] | VV | 2 | 4 | True | 1 | ROZPOCET
79 | K | 764518622 | Svody kruhové včetně objímek, kolen, odskoků z Pz s povrchovou úpravou průměru 100 mm | m | 102 |  | 0 | CS ÚRS 2019 01 |  |  | základní | 0.334 | 34.068 | 0.00212 | 0.21624 | 0 | 0 | 16 | K | 2 |  |  |  | ROZPOCET | 0 | 0 | 0 | 0 | 0 | 1 | 0 | 16 | 1561764644
| VV |  | "5K" | [15 empty] | VV | 2 | 1 | True | 0 | ROZPOCET
| VV |  | 8,5*12 |  | 102 | [13 empty] | VV | 2 | 2 | True | 0 | ROZPOCET
| VV |  | Součet |  | 102 | [13 empty] | VV | 2 | 4 | True | 1 | ROZPOCET
80 | K | 998764202 | Přesun hmot procentní pro konstrukce klempířské v objektech v do 12 m | % | 2745.463 |  | 0 | CS ÚRS 2019 01 |  |  | základní | 0 | 0 | 0 | 0 | 0 | 0 | 16 | K | 2 |  |  |  | ROZPOCET | 0 | 0 | 0 | 0 | 0 | 1 | 0 | 16 | -1286860244
| D | 7661 | Výplně otvorů a ostatní výrobky (nedílnou součástí je tabulka z PD) |  |  |  | 0 | [5 empty] | 0 |  | 0 |  | 0 | 2 | D | 1 |  |  |  | ROZPOCET | [6 empty] | 0
81 | K | 76610001 | 1 plastové okno 5300/1750, 5 komor, Uw=0,7W/m2K, izolační trojsklo, barva bílá, elektro pohon, dále dle popisu, D+M (4xfix, 2xotv.skl) | kus | 9 |  | 0 |  |  |  | základní | 0 | 0 | 0 | 0 | 0 | 0 | 16 | K | 2 |  |  |  | ROZPOCET | 0 | 0 | 0 | 0 | 0 | 1 | 0 | 16 | -1005736903
82 | K | 76610002 | 2 plastové okno 4400/1750,5 komor, Uw=0,7W/m2K, izolační trojsklo, barva bílá, elektro pohon, dále dle popisu, D+M (4xfix, 2xotv.skl) | kus | 3 |  | 0 |  |  |  | základní | 0 | 0 | 0 | 0 | 0 | 0 | 16 | K | 2 |  |  |  | ROZPOCET | 0 | 0 | 0 | 0 | 0 | 1 | 0 | 16 | -103280964
83 | K | 76610003 | 3 plastové vstupní dveře 900/2000+1500, barva bílá, zámek s bezpečnostní vložkou + samozavírač, dále dle popisu, D+M (4xfix, 2xotv.skl) | kus | 2 |  | 0 |  |  |  | základní | 0 | 0 | 0 | 0 | 0 | 0 | 16 | K | 2 |  |  |  | ROZPOCET | 0 | 0 | 0 | 0 | 0 | 1 | 0 | 16 | -1070362230
84 | K | 76610004 | 4 plastové vstupní dveře 900/2000+2500, barva bílá, zámek s bezpečnostní vložkou + samozavírač, dále dle popisu, D+M (4xfix, 2xotv.skl) | kus | 1 |  | 0 |  |  |  | základní | 0 | 0 | 0 | 0 | 0 | 0 | 16 | K | 2 |  |  |  | ROZPOCET | 0 | 0 | 0 | 0 | 0 | 1 | 0 | 16 | -119943733
85 | K | 76610005 | 5 Vnitřní typové dveře 8001970 plné foliované typ standard kompletizované dále dle popisu, D+M | kus | 2 |  | 0 |  |  |  | základní | 0 | 0 | 0 | 0 | 0 | 0 | 16 | K | 2 |  |  |  | ROZPOCET | 0 | 0 | 0 | 0 | 0 | 1 | 0 | 16 | -1444233068
86 | K | 76610006 | 6 Sekční zateplená vrata 3500/3500 elektropohon barva stříbrná RAL 9006 dále dle popisu, D+M | kus | 2 |  | 0 |  |  |  | základní | 0 | 0 | 0 | 0 | 0 | 0 | 16 | K | 2 |  |  |  | ROZPOCET | 0 | 0 | 0 | 0 | 0 | 1 | 0 | 16 | -222387298
| VV |  | 2 |  | 2 | [13 empty] | VV | 2 | 2 | True | 0 | ROZPOCET
| VV |  | Součet |  | 2 | [13 empty] | VV | 2 | 4 | True | 1 | ROZPOCET
87 | K | 76610007 | 7 Rolovací zateplená vrata 4500/4500 elektropohon barva stříbrná RAL 9006 dále dle popisu, D+M | kus | 1 |  | 0 |  |  |  | základní | 0 | 0 | 0 | 0 | 0 | 0 | 16 | K | 2 |  |  |  | ROZPOCET | 0 | 0 | 0 | 0 | 0 | 1 | 0 | 16 | 20177789
| VV |  | 1 |  | 1 | [13 empty] | VV | 2 | 2 | True | 0 | ROZPOCET
| VV |  | Součet |  | 1 | [13 empty] | VV | 2 | 4 | True | 1 | ROZPOCET
88 | K | 76610020 | Vnitřní plechová hydrantová skřín 700/700/250 s tvarově stálou hadicí D25 dl.30 m proudnice D25 dále dle popisu, D+M | kus | 1 |  | 0 |  |  |  | základní | 0 | 0 | 0 | 0 | 0 | 0 | 16 | K | 2 |  |  |  | ROZPOCET | 0 | 0 | 0 | 0 | 0 | 1 | 0 | 16 | -950268217
| VV |  | 1 |  | 1 | [13 empty] | VV | 2 | 2 | True | 0 | ROZPOCET
| VV |  | Součet |  | 1 | [13 empty] | VV | 2 | 4 | True | 1 | ROZPOCET
89 | K | 76610021 | Uzavíratelná větrací žaluzie 800/450 mm se síťkou proti hmizu dále dle popisu, D+M | kus | 4 |  | 0 |  |  |  | základní | 0 | 0 | 0 | 0 | 0 | 0 | 16 | K | 2 |  |  |  | ROZPOCET | 0 | 0 | 0 | 0 | 0 | 1 | 0 | 16 | 188097534
| VV |  | 4 |  | 4 | [13 empty] | VV | 2 | 2 | True | 0 | ROZPOCET
| VV |  | Součet |  | 4 | [13 empty] | VV | 2 | 4 | True | 1 | ROZPOCET
90 | K | 76610021x | Protidešťová větrací žaluzie 600/600 mm ventilátoru dále dle popisu, D+M | kus | 3 |  | 0 |  |  |  | základní | 0 | 0 | 0 | 0 | 0 | 0 | 16 | K | 2 |  |  |  | ROZPOCET | 0 | 0 | 0 | 0 | 0 | 1 | 0 | 16 | -2138547362
| VV |  | 3 |  | 3 | [13 empty] | VV | 2 | 2 | True | 0 | ROZPOCET
| VV |  | Součet |  | 3 | [13 empty] | VV | 2 | 4 | True | 1 | ROZPOCET
91 | K | 76615004 | Vnější ocelový žebřík s plošinou a výstupními madly, délka 8,5 m + ochranný koš 2,5 m, dále dle popisu, D+M | kus | 1 |  | 0 |  |  |  | základní | 0 | 0 | 0 | 0 | 0 | 0 | 16 | K | 2 |  |  |  | ROZPOCET | 0 | 0 | 0 | 0 | 0 | 1 | 0 | 16 | 1600490938
| VV |  | 1 |  | 1 | [13 empty] | VV | 2 | 2 | True | 0 | ROZPOCET
| VV |  | Součet |  | 1 | [13 empty] | VV | 2 | 4 | True | 1 | ROZPOCET
| D | 767 | Konstrukce zámečnické |  |  |  | 0 | [5 empty] | 1580.4414 |  | 25.3516 |  | 0 | 2 | D | 1 |  |  |  | ROZPOCET | [6 empty] | 0
92 | K | 767391111 | Montáž krytiny z tvarovaných plechů | m2 | 920 |  | 0 | CS ÚRS 2019 01 |  |  | základní | 0.54 | 496.8 | 0 | 0 | 0 | 0 | 16 | K | 2 |  |  |  | ROZPOCET | 0 | 0 | 0 | 0 | 0 | 1 | 0 | 16 | -1914679833
| VV |  | "střecha" | [15 empty] | VV | 2 | 1 | True | 0 | ROZPOCET
| VV |  | 920 |  | 920 | [13 empty] | VV | 2 | 2 | True | 0 | ROZPOCET
| VV |  | Součet |  | 920 | [13 empty] | VV | 2 | 4 | True | 1 | ROZPOCET
93 | M | 15484150 | plech trapézový 160/250 tl 0,75mm | m2 | 1012 |  | 0 | CS ÚRS 2019 01 |  |  | základní | 0 | 0 | 0.0091 | 9.2092 | 0 | 0 | 32 | M | 2 |  |  |  | ROZPOCET | 0 | 0 | 0 | 0 | 0 | 1 | 0 | 16 | 423651435
| VV |  | 920*1,1 'Přepočtené koeficientem množství |  | 1012 | [13 empty] | VV | 2 | 2 | False | 1 | ROZPOCET
94 | K | 767421221 | Montáž fasádních panelů š-150mm v-10m na konstrukci vč. všech detailů | m2 | 955.24 |  | 0 | CS ÚRS 2016 01 |  |  | základní | 0.6 | 573.144 | 0.00062 | 0.59225 | 0 | 0 | 16 | K | 2 |  |  |  | ROZPOCET | 0 | 0 | 0 | 0 | 0 | 1 | 0 | 16 | 1036847015
| VV |  | 48,8*8,15*2 |  | 795.44 | [13 empty] | VV | 2 | 2 | True | 0 | ROZPOCET
| VV |  | 18,8*8,5 |  | 159.8 | [13 empty] | VV | 2 | 2 | True | 0 | ROZPOCET
| VV |  | Součet |  | 955.24 | [13 empty] | VV | 2 | 4 | True | 1 | ROZPOCET
95 | M | 631515930x | horizontální stěnový panel tl. 150 mm, U=0,15 W/m2K, EW15DP3, RAL 9002, vč. všech detailů | m2 | 955.24 |  | 0 |  |  |  | základní | 0 | 0 | 0.00675 | 6.4479 | 0 | 0 | 32 | M | 2 |  |  |  | ROZPOCET | 0 | 0 | 0 | 0 | 0 | 1 | 0 | 16 | 80924016
96 | K | 767995111 | Montáž atypických zámečnických konstrukcí hmotnosti do 5 kg | kg | 705.458 |  | 0 | CS ÚRS 2016 01 |  |  | základní | 0.266 | 187.6518 | 7e-05 | 0.049382 | 0 | 0 | 16 | K | 2 |  |  |  | ROZPOCET | 0 | 0 | 0 | 0 | 0 | 1 | 0 | 16 | -1113134461
| VV |  | "příprava pro FV TR 127/6,3+víčko" | [15 empty] | VV | 2 | 1 | True | 0 | ROZPOCET
| VV |  | 3,14*0,127*0,8*0,0063*7800*5*9 |  | 705.458 | [13 empty] | VV | 2 | 2 | True | 0 | ROZPOCET
| VV |  | Součet |  | 705.458 | [13 empty] | VV | 2 | 4 | True | 1 | ROZPOCET
97 | M | 130100300 | ocel TR 127x6,3+víko P12 žárově pozinkováno | t | 0.762 |  | 0 | CS ÚRS 2016 01 |  |  | základní | 0 | 0 | 1 | 0.762 | 0 | 0 | 32 | M | 2 |  |  |  | ROZPOCET | 0 | 0 | 0 | 0 | 0 | 1 | 0 | 16 | 1512143884
| VV |  | 705,458*0,00108 'Přepočtené koeficientem množství |  | 0.762 | [13 empty] | VV | 2 | 2 | False | 1 | ROZPOCET
98 | K | 767995117 | Montáž ocelové konstrukce | kg | 7337.4 |  | 0 | CS ÚRS 2016 01 |  |  | základní | 0.044 | 322.8456 | 5e-05 | 0.36687 | 0 | 0 | 16 | K | 2 |  |  |  | ROZPOCET | 0 | 0 | 0 | 0 | 0 | 1 | 0 | 16 | -1389149171
| VV |  | "paždíky dle výpisu z 5.5.2020" | [15 empty] | VV | 2 | 1 | True | 0 | ROZPOCET
| VV |  | 7337,4 |  | 7337.4 | [13 empty] | VV | 2 | 2 | True | 0 | ROZPOCET
| VV |  | Součet |  | 7337.4 | [13 empty] | VV | 2 | 4 | True | 1 | ROZPOCET
99 | M | 130100190x | ocelová konstrukce natíraná paždíky | t | 7.924 |  | 0 |  |  |  | základní | 0 | 0 | 1 | 7.924 | 0 | 0 | 32 | M | 2 |  |  |  | ROZPOCET | 0 | 0 | 0 | 0 | 0 | 1 | 0 | 16 | 746269652
| VV |  | 7337,4*0,00108 'Přepočtené koeficientem množství |  | 7.924 | [13 empty] | VV | 2 | 2 | False | 1 | ROZPOCET
100 | K | 998767202 | Přesun hmot procentní pro zámečnické konstrukce v objektech v do 12 m | % | 27739.694 |  | 0 | CS ÚRS 2019 01 |  |  | základní | 0 | 0 | 0 | 0 | 0 | 0 | 16 | K | 2 |  |  |  | ROZPOCET | 0 | 0 | 0 | 0 | 0 | 1 | 0 | 16 | 16178648
| D | 784 | Dokončovací práce - malby a tapety |  |  |  | 0 | [5 empty] | 42.1706 |  | 0.092137 |  | 0 | 2 | D | 1 |  |  |  | ROZPOCET | [6 empty] | 0
101 | K | 784211105 | Dvojnásobné bílé malby ze směsí za mokra výborně otěruvzdorných v místnostech výšky přes 5,00 m | m2 | 354.375 |  | 0 | CS ÚRS 2019 01 |  |  | základní | 0.119 | 42.1706 | 0.00026 | 0.092137 | 0 | 0 | 16 | K | 2 |  |  |  | ROZPOCET | 0 | 0 | 0 | 0 | 0 | 1 | 0 | 16 | -201770631
| VV |  | "dle omítek" | [15 empty] | VV | 2 | 1 | True | 0 | ROZPOCET
| VV |  | 17,5*6,75*3 |  | 354.375 | [13 empty] | VV | 2 | 2 | True | 0 | ROZPOCET
| VV |  | Součet |  | 354.375 | [13 empty] | VV | 2 | 4 | True | 1 | ROZPOCET
| D | M | Práce a dodávky M |  |  |  | 0 | [5 empty] | 0 |  | 0 |  | 0 | 3 | D | 0 |  |  |  | ROZPOCET | [6 empty] | 0
| D | 21-M | Elektromontáže |  |  |  | 0 | [5 empty] | 0 |  | 0 |  | 0 | 3 | D | 1 |  |  |  | ROZPOCET | [6 empty] | 0
102 | K | 21001 | Elektroinstalace silnoproud - samostatná část | kpl | 1 |  | 0 |  |  |  | základní | 0 | 0 | 0 | 0 | 0 | 0 | 64 | K | 2 |  |  |  | ROZPOCET | 0 | 0 | 0 | 0 | 0 | 1 | 0 | 64 | 1354452968
103 | K | 21002 | Elektroinstalace slaboproud - samostatná část | kpl | 1 |  | 0 |  |  |  | základní | 0 | 0 | 0 | 0 | 0 | 0 | 64 | K | 2 |  |  |  | ROZPOCET | 0 | 0 | 0 | 0 | 0 | 1 | 0 | 64 | -471704012
| D | 23-M | Montáže rozvodů |  |  |  | 0 | [5 empty] | 0 |  | 0 |  | 0 | 3 | D | 1 |  |  |  | ROZPOCET | [6 empty] | 0
104 | K | 230001 | Vnitřní rozvod stlačeného vzduchu tr. PE D 25 - 350 m, kulový uzavírací kohout D 25 - 20 ks, bajonetový připojovací uzávěr - 20 ks | kpl | 1 |  | 0 |  |  |  | základní | 0 | 0 | 0 | 0 | 0 | 0 | 64 | K | 2 |  |  |  | ROZPOCET | 0 | 0 | 0 | 0 | 0 | 1 | 0 | 64 | -1085464301
| D | 24-M | Montáže vzduchotechnických zařízení |  |  |  | 0 | [5 empty] | 0 |  | 0 |  | 0 | 3 | D | 1 |  |  |  | ROZPOCET | [6 empty] | 0
105 | K | 24001 | Vzduchotechnika - samostatná část | kpl | 0 |  | 0 |  |  |  | základní | 0 | 0 | 0 | 0 | 0 | 0 | 64 | K | 2 |  |  |  | ROZPOCET | 0 | 0 | 0 | 0 | 0 | 1 | 0 | 64 | 531036273
| D | 33-M | Montáže dopr.zaříz.,sklad. zař. a váh |  |  |  | 0 | [5 empty] | 0 |  | 0 |  | 0 | 3 | D | 1 |  |  |  | ROZPOCET | [6 empty] | 0
106 | K | 330001 | Mostový jeřáb nosnost 10 t vč. jeřábové dráhy (HEB 320) | kus | 1 |  | 0 |  |  |  | základní | 0 | 0 | 0 | 0 | 0 | 0 | 64 | K | 2 |  |  |  | ROZPOCET | 0 | 0 | 0 | 0 | 0 | 1 | 0 | 64 | -1839239745
107 | K | 330002 | Mostový jeřáb nosnost 5 t vč. jeřábové dráhy | kus | 1 |  | 0 |  |  |  | základní | 0 | 0 | 0 | 0 | 0 | 0 | 64 | K | 2 |  |  |  | ROZPOCET | 0 | 0 | 0 | 0 | 0 | 1 | 0 | 64 | -1849606220

## 021 - Plynová zařízení
[9 empty] | >> skryté sloupce << | [9 empty] | {13e6994d-5e9a-4ece-90b8-e2adb7e25475}
2
| KRYCÍ LIST SOUPISU PRACÍ | [8 empty] | v --- níže se nacházejí doplnkové a pomocné údaje k sestavám --- v | [8 empty] | False
Stavba:
Revitalizace areálu firmy ELMONTIA a.s.
Objekt:
021 - Plynová zařízení
| KSO: |  |  |  |  | CC-CZ:
| Místo: |  | Nepasice |  |  | Datum: | 2020-10-08
| Zadavatel: |  |  |  |  | IČ:
|  | ELMONTIA a.s. |  |  |  | DIČ:
| Zhotovitel: |  |  |  |  | IČ:
DIČ:
| Projektant: |  |  |  |  | IČ:
|  | Ateliér Schmied |  |  |  | DIČ:
| Zpracovatel: |  |  |  |  | IČ:
|  | Ing. Miroslav Rádl |  |  |  | DIČ:
Poznámka:
| Náklady z rozpočtu | [5 empty] | 0
| Ostatní náklady | [5 empty] | 0
| Cena bez DPH | [5 empty] | 0
|  |  | Základ daně |  |  | Sazba daně | Výše daně
| DPH | základní | 0 |  |  | 21% | 0
|  | snížená | 0 |  |  | 15% | 0
|  | zákl. přenesená | 0 |  |  | 21% | 0
|  | sníž. přenesená | 0 |  |  | 15% | 0
|  | nulová | 0 |  |  | 0% | 0
| Cena s DPH |  |  | v | CZK |  | 0
| Projektant |  |  | Zpracovatel
| Datum a podpis: |  | Razítko | Datum a podpis: |  |  | Razítko
| Objednavatel |  |  | Zhotovitel
| Datum a podpis: |  | Razítko | Datum a podpis: |  |  | Razítko
REKAPITULACE ČLENĚNÍ SOUPISU PRACÍ
Stavba:
Revitalizace areálu firmy ELMONTIA a.s.
Objekt:
021 - Plynová zařízení
Místo: |  |  | Nepasice |  |  | Datum: | 2020-10-08
Zadavatel: |  |  | ELMONTIA a.s. |  |  | Projektant: | Ateliér Schmied
Zhotovitel: | [5 empty] | Zpracovatel: | Ing. Miroslav Rádl
Kód dílu - Popis | [6 empty] | Cena celkem [CZK]
1) Náklady ze soupisu prací | [6 empty] | 0 | [12 empty] | -1
| PSV - Práce a dodávky PSV | [5 empty] | 0
| 723 - Zdravotechnika - vnitřní plynovod | [5 empty] | 0
2) Ostatní náklady | [6 empty] | 0 |  |  |  | DPH
Celkové náklady za stavbu 1) + 2) | [6 empty] | 0
SOUPIS PRACÍ
Stavba:
Revitalizace areálu firmy ELMONTIA a.s.
Objekt:
021 - Plynová zařízení
Místo: |  |  | Nepasice |  |  | Datum: | 2020-10-08
Zadavatel: |  |  | ELMONTIA a.s. |  |  | Projektant: | Ateliér Schmied
Zhotovitel: | [5 empty] | Zpracovatel: | Ing. Miroslav Rádl
PČ | Typ | Kód | Popis | MJ | Množství | J.cena [CZK] | Cena celkem [CZK] | Cenová soustava |  |  | DPH | J. Nh [h] | Nh celkem [h] | J. hmotnost [t] | Hmotnost celkem [t] | J. suť [t] | Suť Celkem [t]
Náklady soupisu celkem | [6 empty] | 0 | [5 empty] | 0 |  | 0 |  | 0 |  | D | -1 | [7 empty] | 0
| D | PSV | Práce a dodávky PSV |  |  |  | 0 | [5 empty] | 0 |  | 0 |  | 0 | 2 | D | 0 | ROZPOCET | [6 empty] | 0
| D | 723 | Zdravotechnika - vnitřní plynovod |  |  |  | 0 | [5 empty] | 0 |  | 0 |  | 0 | 2 | D | 1 | ROZPOCET | [6 empty] | 0
1 | K | 7230001 | Plynová zařízení - samostatná část | kpl | 1 |  | 0 |  |  |  | základní | 0 | 0 | 0 | 0 | 0 | 0 | 16 | K | 2 | ROZPOCET | 0 | 0 | 0 | 0 | 0 | 1 | 0 | 16 | 639137301

## 022 - Zdravotně technické...
[9 empty] | >> skryté sloupce << | [9 empty] | {58f85c57-3d6b-40f7-a2dd-39d6831c78bb}
2
| KRYCÍ LIST SOUPISU PRACÍ | [8 empty] | v --- níže se nacházejí doplnkové a pomocné údaje k sestavám --- v | [8 empty] | False
Stavba:
Revitalizace areálu firmy ELMONTIA a.s.
Objekt:
022 - Zdravotně technické instalace
| KSO: |  |  |  |  | CC-CZ:
| Místo: |  | Nepasice |  |  | Datum: | 2020-10-08
| Zadavatel: |  |  |  |  | IČ:
|  | ELMONTIA a.s. |  |  |  | DIČ:
| Zhotovitel: |  |  |  |  | IČ:
DIČ:
| Projektant: |  |  |  |  | IČ:
|  | Ateliér Schmied |  |  |  | DIČ:
| Zpracovatel: |  |  |  |  | IČ:
|  | Ing. Miroslav Rádl |  |  |  | DIČ:
Poznámka:
| Náklady z rozpočtu | [5 empty] | 0
| Ostatní náklady | [5 empty] | 0
| Cena bez DPH | [5 empty] | 0
|  |  | Základ daně |  |  | Sazba daně | Výše daně
| DPH | základní | 0 |  |  | 21% | 0
|  | snížená | 0 |  |  | 15% | 0
|  | zákl. přenesená | 0 |  |  | 21% | 0
|  | sníž. přenesená | 0 |  |  | 15% | 0
|  | nulová | 0 |  |  | 0% | 0
| Cena s DPH |  |  | v | CZK |  | 0
| Projektant |  |  | Zpracovatel
| Datum a podpis: |  | Razítko | Datum a podpis: |  |  | Razítko
| Objednavatel |  |  | Zhotovitel
| Datum a podpis: |  | Razítko | Datum a podpis: |  |  | Razítko
REKAPITULACE ČLENĚNÍ SOUPISU PRACÍ
Stavba:
Revitalizace areálu firmy ELMONTIA a.s.
Objekt:
022 - Zdravotně technické instalace
Místo: |  |  | Nepasice |  |  | Datum: | 2020-10-08
Zadavatel: |  |  | ELMONTIA a.s. |  |  | Projektant: | Ateliér Schmied
Zhotovitel: | [5 empty] | Zpracovatel: | Ing. Miroslav Rádl
Kód dílu - Popis | [6 empty] | Cena celkem [CZK]
1) Náklady ze soupisu prací | [6 empty] | 0 | [12 empty] | -1
| PSV - Práce a dodávky PSV | [5 empty] | 0
| 723 - Zdravotechnika | [5 empty] | 0
2) Ostatní náklady | [6 empty] | 0 |  |  |  | DPH
Celkové náklady za stavbu 1) + 2) | [6 empty] | 0
SOUPIS PRACÍ
Stavba:
Revitalizace areálu firmy ELMONTIA a.s.
Objekt:
022 - Zdravotně technické instalace
Místo: |  |  | Nepasice |  |  | Datum: | 2020-10-08
Zadavatel: |  |  | ELMONTIA a.s. |  |  | Projektant: | Ateliér Schmied
Zhotovitel: | [5 empty] | Zpracovatel: | Ing. Miroslav Rádl
PČ | Typ | Kód | Popis | MJ | Množství | J.cena [CZK] | Cena celkem [CZK] | Cenová soustava |  |  | DPH | J. Nh [h] | Nh celkem [h] | J. hmotnost [t] | Hmotnost celkem [t] | J. suť [t] | Suť Celkem [t]
Náklady soupisu celkem | [6 empty] | 0 | [5 empty] | 0 |  | 0 |  | 0 |  | D | -1 | [7 empty] | 0
| D | PSV | Práce a dodávky PSV |  |  |  | 0 | [5 empty] | 0 |  | 0 |  | 0 | 2 | D | 0 | ROZPOCET | [6 empty] | 0
| D | 723 | Zdravotechnika |  |  |  | 0 | [5 empty] | 0 |  | 0 |  | 0 | 2 | D | 1 | ROZPOCET | [6 empty] | 0
1 | K | 7230001 | Zdravotně technické instalace - samostatná část | kpl | 1 |  | 0 |  |  |  | základní | 0 | 0 | 0 | 0 | 0 | 0 | 16 | K | 2 | ROZPOCET | 0 | 0 | 0 | 0 | 0 | 1 | 0 | 16 | 639137301

## 023 - Zařízení pro vytápě...
[9 empty] | >> skryté sloupce << | [9 empty] | {ad403e6d-52e1-4458-9cf6-dfcb12ca3b20}
2
| KRYCÍ LIST SOUPISU PRACÍ | [8 empty] | v --- níže se nacházejí doplnkové a pomocné údaje k sestavám --- v | [8 empty] | False
Stavba:
Revitalizace areálu firmy ELMONTIA a.s.
Objekt:
023 - Zařízení pro vytápění staveb
| KSO: |  |  |  |  | CC-CZ:
| Místo: |  | Nepasice |  |  | Datum: | 2020-10-08
| Zadavatel: |  |  |  |  | IČ:
|  | ELMONTIA a.s. |  |  |  | DIČ:
| Zhotovitel: |  |  |  |  | IČ:
DIČ:
| Projektant: |  |  |  |  | IČ:
|  | Ateliér Schmied |  |  |  | DIČ:
| Zpracovatel: |  |  |  |  | IČ:
|  | Ing. Miroslav Rádl |  |  |  | DIČ:
Poznámka:
| Náklady z rozpočtu | [5 empty] | 0
| Ostatní náklady | [5 empty] | 0
| Cena bez DPH | [5 empty] | 0
|  |  | Základ daně |  |  | Sazba daně | Výše daně
| DPH | základní | 0 |  |  | 21% | 0
|  | snížená | 0 |  |  | 15% | 0
|  | zákl. přenesená | 0 |  |  | 21% | 0
|  | sníž. přenesená | 0 |  |  | 15% | 0
|  | nulová | 0 |  |  | 0% | 0
| Cena s DPH |  |  | v | CZK |  | 0
| Projektant |  |  | Zpracovatel
| Datum a podpis: |  | Razítko | Datum a podpis: |  |  | Razítko
| Objednavatel |  |  | Zhotovitel
| Datum a podpis: |  | Razítko | Datum a podpis: |  |  | Razítko
REKAPITULACE ČLENĚNÍ SOUPISU PRACÍ
Stavba:
Revitalizace areálu firmy ELMONTIA a.s.
Objekt:
023 - Zařízení pro vytápění staveb
Místo: |  |  | Nepasice |  |  | Datum: | 2020-10-08
Zadavatel: |  |  | ELMONTIA a.s. |  |  | Projektant: | Ateliér Schmied
Zhotovitel: | [5 empty] | Zpracovatel: | Ing. Miroslav Rádl
Kód dílu - Popis | [6 empty] | Cena celkem [CZK]
1) Náklady ze soupisu prací | [6 empty] | 0 | [12 empty] | -1
| PSV - Práce a dodávky PSV | [5 empty] | 0
| 731 - Ústřední vytápění | [5 empty] | 0
2) Ostatní náklady | [6 empty] | 0 |  |  |  | DPH
Celkové náklady za stavbu 1) + 2) | [6 empty] | 0
SOUPIS PRACÍ
Stavba:
Revitalizace areálu firmy ELMONTIA a.s.
Objekt:
023 - Zařízení pro vytápění staveb
Místo: |  |  | Nepasice |  |  | Datum: | 2020-10-08
Zadavatel: |  |  | ELMONTIA a.s. |  |  | Projektant: | Ateliér Schmied
Zhotovitel: | [5 empty] | Zpracovatel: | Ing. Miroslav Rádl
PČ | Typ | Kód | Popis | MJ | Množství | J.cena [CZK] | Cena celkem [CZK] | Cenová soustava |  |  | DPH | J. Nh [h] | Nh celkem [h] | J. hmotnost [t] | Hmotnost celkem [t] | J. suť [t] | Suť Celkem [t]
Náklady soupisu celkem | [6 empty] | 0 | [5 empty] | 0 |  | 0 |  | 0 |  | D | -1 | [7 empty] | 0
| D | PSV | Práce a dodávky PSV |  |  |  | 0 | [5 empty] | 0 |  | 0 |  | 0 | 2 | D | 0 | ROZPOCET | [6 empty] | 0
| D | 731 | Ústřední vytápění |  |  |  | 0 | [5 empty] | 0 |  | 0 |  | 0 | 2 | D | 1 | ROZPOCET | [6 empty] | 0
2 | K | 7310001 | Zařízení pro vytápění staveb SO01 - samostatná část | kpl | 1 |  | 0 |  |  |  | základní | 0 | 0 | 0 | 0 | 0 | 0 | 16 | K | 2 | ROZPOCET | 0 | 0 | 0 | 0 | 0 | 1 | 0 | 16 | 1591784404
3 | K | 7310002 | Zařízení pro vytápění staveb SO02 - samostatná část | kpl | 1 |  | 0 |  |  |  | základní | 0 | 0 | 0 | 0 | 0 | 0 | 16 | K | 2 | ROZPOCET | 0 | 0 | 0 | 0 | 0 | 1 | 0 | 16 | -1047092162

## 024 - Vzduchotechnika
[9 empty] | >> skryté sloupce << | [9 empty] | {e05d0a8a-48f8-4a17-b70b-c47bc299b7c7}
2
| KRYCÍ LIST SOUPISU PRACÍ | [8 empty] | v --- níže se nacházejí doplnkové a pomocné údaje k sestavám --- v | [8 empty] | False
Stavba:
Revitalizace areálu firmy ELMONTIA a.s.
Objekt:
024 - Vzduchotechnika
| KSO: |  |  |  |  | CC-CZ:
| Místo: |  | Nepasice |  |  | Datum: | 2020-10-08
| Zadavatel: |  |  |  |  | IČ:
|  | ELMONTIA a.s. |  |  |  | DIČ:
| Zhotovitel: |  |  |  |  | IČ:
DIČ:
| Projektant: |  |  |  |  | IČ:
|  | Ateliér Schmied |  |  |  | DIČ:
| Zpracovatel: |  |  |  |  | IČ:
|  | Ing. Miroslav Rádl |  |  |  | DIČ:
Poznámka:
| Náklady z rozpočtu | [5 empty] | 0
| Ostatní náklady | [5 empty] | 0
| Cena bez DPH | [5 empty] | 0
|  |  | Základ daně |  |  | Sazba daně | Výše daně
| DPH | základní | 0 |  |  | 21% | 0
|  | snížená | 0 |  |  | 15% | 0
|  | zákl. přenesená | 0 |  |  | 21% | 0
|  | sníž. přenesená | 0 |  |  | 15% | 0
|  | nulová | 0 |  |  | 0% | 0
| Cena s DPH |  |  | v | CZK |  | 0
| Projektant |  |  | Zpracovatel
| Datum a podpis: |  | Razítko | Datum a podpis: |  |  | Razítko
| Objednavatel |  |  | Zhotovitel
| Datum a podpis: |  | Razítko | Datum a podpis: |  |  | Razítko
REKAPITULACE ČLENĚNÍ SOUPISU PRACÍ
Stavba:
Revitalizace areálu firmy ELMONTIA a.s.
Objekt:
024 - Vzduchotechnika
Místo: |  |  | Nepasice |  |  | Datum: | 2020-10-08
Zadavatel: |  |  | ELMONTIA a.s. |  |  | Projektant: | Ateliér Schmied
Zhotovitel: | [5 empty] | Zpracovatel: | Ing. Miroslav Rádl
Kód dílu - Popis | [6 empty] | Cena celkem [CZK]
1) Náklady ze soupisu prací | [6 empty] | 0 | [12 empty] | -1
| M - Práce a dodávky M | [5 empty] | 0
| 24-M - Montáže vzduchotechnických zařízení | [5 empty] | 0
2) Ostatní náklady | [6 empty] | 0 |  |  |  | DPH
Celkové náklady za stavbu 1) + 2) | [6 empty] | 0
SOUPIS PRACÍ
Stavba:
Revitalizace areálu firmy ELMONTIA a.s.
Objekt:
024 - Vzduchotechnika
Místo: |  |  | Nepasice |  |  | Datum: | 2020-10-08
Zadavatel: |  |  | ELMONTIA a.s. |  |  | Projektant: | Ateliér Schmied
Zhotovitel: | [5 empty] | Zpracovatel: | Ing. Miroslav Rádl
PČ | Typ | Kód | Popis | MJ | Množství | J.cena [CZK] | Cena celkem [CZK] | Cenová soustava |  |  | DPH | J. Nh [h] | Nh celkem [h] | J. hmotnost [t] | Hmotnost celkem [t] | J. suť [t] | Suť Celkem [t]
Náklady soupisu celkem | [6 empty] | 0 | [5 empty] | 0 |  | 0 |  | 0 |  | D | -1 | [7 empty] | 0
| D | M | Práce a dodávky M |  |  |  | 0 | [5 empty] | 0 |  | 0 |  | 0 | 3 | D | 0 | ROZPOCET | [6 empty] | 0
| D | 24-M | Montáže vzduchotechnických zařízení |  |  |  | 0 | [5 empty] | 0 |  | 0 |  | 0 | 3 | D | 1 | ROZPOCET | [6 empty] | 0
3 | K | 240001 | Vzduchotechnika a chlazení - samostatná část | kpl | 1 |  | 0 |  |  |  | základní | 0 | 0 | 0 | 0 | 0 | 0 | 64 | K | 2 | ROZPOCET | 0 | 0 | 0 | 0 | 0 | 1 | 0 | 64 | -1453376653

## 031 - SO 03 Zpevněné plochy
[9 empty] | >> skryté sloupce << | [9 empty] | {297d3174-ddf4-49b4-8c4e-b8bbaf67d8a3}
2
| KRYCÍ LIST SOUPISU PRACÍ | [8 empty] | v --- níže se nacházejí doplnkové a pomocné údaje k sestavám --- v | [8 empty] | False
Stavba:
Revitalizace areálu firmy ELMONTIA a.s.
Objekt:
031 - SO 03 Zpevněné plochy
| KSO: |  |  |  |  | CC-CZ:
| Místo: |  | Nepasice |  |  | Datum: | 2020-10-08
| Zadavatel: |  |  |  |  | IČ:
|  | ELMONTIA a.s. |  |  |  | DIČ:
| Zhotovitel: |  |  |  |  | IČ:
DIČ:
| Projektant: |  |  |  |  | IČ:
|  | Ateliér Schmied |  |  |  | DIČ:
| Zpracovatel: |  |  |  |  | IČ:
|  | Ing. Miroslav Rádl |  |  |  | DIČ:
Poznámka:
| Náklady z rozpočtu | [5 empty] | 0
| Ostatní náklady | [5 empty] | 0
| Cena bez DPH | [5 empty] | 0
|  |  | Základ daně |  |  | Sazba daně | Výše daně
| DPH | základní | 0 |  |  | 21% | 0
|  | snížená | 0 |  |  | 15% | 0
|  | zákl. přenesená | 0 |  |  | 21% | 0
|  | sníž. přenesená | 0 |  |  | 15% | 0
|  | nulová | 0 |  |  | 0% | 0
| Cena s DPH |  |  | v | CZK |  | 0
| Projektant |  |  | Zpracovatel
| Datum a podpis: |  | Razítko | Datum a podpis: |  |  | Razítko
| Objednavatel |  |  | Zhotovitel
| Datum a podpis: |  | Razítko | Datum a podpis: |  |  | Razítko
REKAPITULACE ČLENĚNÍ SOUPISU PRACÍ
Stavba:
Revitalizace areálu firmy ELMONTIA a.s.
Objekt:
031 - SO 03 Zpevněné plochy
Místo: |  |  | Nepasice |  |  | Datum: | 2020-10-08
Zadavatel: |  |  | ELMONTIA a.s. |  |  | Projektant: | Ateliér Schmied
Zhotovitel: | [5 empty] | Zpracovatel: | Ing. Miroslav Rádl
Kód dílu - Popis | [6 empty] | Cena celkem [CZK]
1) Náklady ze soupisu prací | [6 empty] | 0 | [12 empty] | -1
| HSV - Práce a dodávky HSV | [5 empty] | 0
| 5 - Komunikace pozemní | [5 empty] | 0
2) Ostatní náklady | [6 empty] | 0 |  |  |  | DPH
Celkové náklady za stavbu 1) + 2) | [6 empty] | 0
SOUPIS PRACÍ
Stavba:
Revitalizace areálu firmy ELMONTIA a.s.
Objekt:
031 - SO 03 Zpevněné plochy
Místo: |  |  | Nepasice |  |  | Datum: | 2020-10-08
Zadavatel: |  |  | ELMONTIA a.s. |  |  | Projektant: | Ateliér Schmied
Zhotovitel: | [5 empty] | Zpracovatel: | Ing. Miroslav Rádl
PČ | Typ | Kód | Popis | MJ | Množství | J.cena [CZK] | Cena celkem [CZK] | Cenová soustava |  |  | DPH | J. Nh [h] | Nh celkem [h] | J. hmotnost [t] | Hmotnost celkem [t] | J. suť [t] | Suť Celkem [t]
Náklady soupisu celkem | [6 empty] | 0 | [5 empty] | 0.026 |  | 0 |  | 0 |  | D | -1 | [7 empty] | 0
| D | HSV | Práce a dodávky HSV |  |  |  | 0 | [5 empty] | 0.026 |  | 0 |  | 0 | 1 | D | 0 | ROZPOCET | [6 empty] | 0
| D | 5 | Komunikace pozemní |  |  |  | 0 | [5 empty] | 0.026 |  | 0 |  | 0 | 1 | D | 1 | ROZPOCET | [6 empty] | 0
2 | K | 599001 | Zpevněné plochy (samostatná část) | kpl | 1 |  | 0 |  |  |  | základní | 0.026 | 0.026 | 0 | 0 | 0 | 0 | 4 | K | 2 | ROZPOCET | 0 | 0 | 0 | 0 | 0 | 1 | 0 | 4 | -50266642

## 041 - Venkovní vodovod a ...
[9 empty] | >> skryté sloupce << | [9 empty] | {3c2e0066-1e59-4825-ac5f-e75aa48cdcad}
2
| KRYCÍ LIST SOUPISU PRACÍ | [8 empty] | v --- níže se nacházejí doplnkové a pomocné údaje k sestavám --- v | [8 empty] | False
Stavba:
Revitalizace areálu firmy ELMONTIA a.s.
Objekt:
041 - Venkovní vodovod a kanalizace
| KSO: |  |  |  |  | CC-CZ:
| Místo: |  | Nepasice |  |  | Datum: | 2020-10-08
| Zadavatel: |  |  |  |  | IČ:
|  | ELMONTIA a.s. |  |  |  | DIČ:
| Zhotovitel: |  |  |  |  | IČ:
DIČ:
| Projektant: |  |  |  |  | IČ:
|  | Ateliér Schmied |  |  |  | DIČ:
| Zpracovatel: |  |  |  |  | IČ:
|  | Ing. Miroslav Rádl |  |  |  | DIČ:
Poznámka:
| Náklady z rozpočtu | [5 empty] | 0
| Ostatní náklady | [5 empty] | 0
| Cena bez DPH | [5 empty] | 0
|  |  | Základ daně |  |  | Sazba daně | Výše daně
| DPH | základní | 0 |  |  | 21% | 0
|  | snížená | 0 |  |  | 15% | 0
|  | zákl. přenesená | 0 |  |  | 21% | 0
|  | sníž. přenesená | 0 |  |  | 15% | 0
|  | nulová | 0 |  |  | 0% | 0
| Cena s DPH |  |  | v | CZK |  | 0
| Projektant |  |  | Zpracovatel
| Datum a podpis: |  | Razítko | Datum a podpis: |  |  | Razítko
| Objednavatel |  |  | Zhotovitel
| Datum a podpis: |  | Razítko | Datum a podpis: |  |  | Razítko
REKAPITULACE ČLENĚNÍ SOUPISU PRACÍ
Stavba:
Revitalizace areálu firmy ELMONTIA a.s.
Objekt:
041 - Venkovní vodovod a kanalizace
Místo: |  |  | Nepasice |  |  | Datum: | 2020-10-08
Zadavatel: |  |  | ELMONTIA a.s. |  |  | Projektant: | Ateliér Schmied
Zhotovitel: | [5 empty] | Zpracovatel: | Ing. Miroslav Rádl
Kód dílu - Popis | [6 empty] | Cena celkem [CZK]
1) Náklady ze soupisu prací | [6 empty] | 0 | [12 empty] | -1
| M - Práce a dodávky M | [5 empty] | 0
| 21-M - Venkovní vodovod a kanalizace | [5 empty] | 0
2) Ostatní náklady | [6 empty] | 0 |  |  |  | DPH
Celkové náklady za stavbu 1) + 2) | [6 empty] | 0
SOUPIS PRACÍ
Stavba:
Revitalizace areálu firmy ELMONTIA a.s.
Objekt:
041 - Venkovní vodovod a kanalizace
Místo: |  |  | Nepasice |  |  | Datum: | 2020-10-08
Zadavatel: |  |  | ELMONTIA a.s. |  |  | Projektant: | Ateliér Schmied
Zhotovitel: | [5 empty] | Zpracovatel: | Ing. Miroslav Rádl
PČ | Typ | Kód | Popis | MJ | Množství | J.cena [CZK] | Cena celkem [CZK] | Cenová soustava |  |  | DPH | J. Nh [h] | Nh celkem [h] | J. hmotnost [t] | Hmotnost celkem [t] | J. suť [t] | Suť Celkem [t]
Náklady soupisu celkem | [6 empty] | 0 | [5 empty] | 0 |  | 0 |  | 0 |  | D | -1 | [7 empty] | 0
| D | M | Práce a dodávky M |  |  |  | 0 | [5 empty] | 0 |  | 0 |  | 0 | 3 | D | 0 | ROZPOCET | [6 empty] | 0
| D | 21-M | Venkovní vodovod a kanalizace |  |  |  | 0 | [5 empty] | 0 |  | 0 |  | 0 | 3 | D | 1 | ROZPOCET | [6 empty] | 0
1 | K | 21001 | Venkovní vodovod a kanalizace - samostatná část | kpl | 1 |  | 0 |  |  |  | základní | 0 | 0 | 0 | 0 | 0 | 0 | 64 | K | 2 | ROZPOCET | 0 | 0 | 0 | 0 | 0 | 1 | 0 | 64 | 1794294032

## 05 - Oplocení
[9 empty] | >> skryté sloupce << | [9 empty] | {52438d30-eaee-4049-afc6-618fa2417405}
2
| KRYCÍ LIST SOUPISU PRACÍ | [8 empty] | v --- níže se nacházejí doplnkové a pomocné údaje k sestavám --- v | [8 empty] | False
Stavba:
Revitalizace areálu firmy ELMONTIA a.s.
Objekt:
05 - Oplocení
| KSO: |  |  |  |  | CC-CZ:
| Místo: |  | Nepasice |  |  | Datum: | 2020-10-08
| Zadavatel: |  |  |  |  | IČ:
|  | ELMONTIA a.s. |  |  |  | DIČ:
| Zhotovitel: |  |  |  |  | IČ:
DIČ:
| Projektant: |  |  |  |  | IČ:
|  | Ateliér Schmied |  |  |  | DIČ:
| Zpracovatel: |  |  |  |  | IČ:
|  | Ing. Miroslav Rádl |  |  |  | DIČ:
Poznámka:
| Náklady z rozpočtu | [5 empty] | 0
| Ostatní náklady | [5 empty] | 0
| Cena bez DPH | [5 empty] | 0
|  |  | Základ daně |  |  | Sazba daně | Výše daně
| DPH | základní | 0 |  |  | 21% | 0
|  | snížená | 0 |  |  | 15% | 0
|  | zákl. přenesená | 0 |  |  | 21% | 0
|  | sníž. přenesená | 0 |  |  | 15% | 0
|  | nulová | 0 |  |  | 0% | 0
| Cena s DPH |  |  | v | CZK |  | 0
| Projektant |  |  | Zpracovatel
| Datum a podpis: |  | Razítko | Datum a podpis: |  |  | Razítko
| Objednavatel |  |  | Zhotovitel
| Datum a podpis: |  | Razítko | Datum a podpis: |  |  | Razítko
REKAPITULACE ČLENĚNÍ SOUPISU PRACÍ
Stavba:
Revitalizace areálu firmy ELMONTIA a.s.
Objekt:
05 - Oplocení
Místo: |  |  | Nepasice |  |  | Datum: | 2020-10-08
Zadavatel: |  |  | ELMONTIA a.s. |  |  | Projektant: | Ateliér Schmied
Zhotovitel: | [5 empty] | Zpracovatel: | Ing. Miroslav Rádl
Kód dílu - Popis | [6 empty] | Cena celkem [CZK]
1) Náklady ze soupisu prací | [6 empty] | 0 | [12 empty] | -1
| HSV - Práce a dodávky HSV | [5 empty] | 0
| 1 - Oplocení | [5 empty] | 0
2) Ostatní náklady | [6 empty] | 0 |  |  |  | DPH
Celkové náklady za stavbu 1) + 2) | [6 empty] | 0
SOUPIS PRACÍ
Stavba:
Revitalizace areálu firmy ELMONTIA a.s.
Objekt:
05 - Oplocení
Místo: |  |  | Nepasice |  |  | Datum: | 2020-10-08
Zadavatel: |  |  | ELMONTIA a.s. |  |  | Projektant: | Ateliér Schmied
Zhotovitel: | [5 empty] | Zpracovatel: | Ing. Miroslav Rádl
PČ | Typ | Kód | Popis | MJ | Množství | J.cena [CZK] | Cena celkem [CZK] | Cenová soustava |  |  | DPH | J. Nh [h] | Nh celkem [h] | J. hmotnost [t] | Hmotnost celkem [t] | J. suť [t] | Suť Celkem [t]
Náklady soupisu celkem | [6 empty] | 0 | [5 empty] | 0 |  | 0 |  | 0 |  | D | -1 | [7 empty] | 0
| D | HSV | Práce a dodávky HSV |  |  |  | 0 | [5 empty] | 0 |  | 0 |  | 0 | 1 | D | 0 | ROZPOCET | [6 empty] | 0
| D | 1 | Oplocení |  |  |  | 0 | [5 empty] | 0 |  | 0 |  | 0 | 1 | D | 1 | ROZPOCET | [6 empty] | 0
1 | K | 100001 | Oplocení polastovaným drátěným pletivem v. 2,0 m s oky 55/55 mm mezi ocelovými sloupky á 2,0 m, vč. všech detailů a stavebních přípomocí, D+M | m | 230 |  | 0 |  |  |  | základní | 0 | 0 | 0 | 0 | 0 | 0 | 4 | K | 2 | ROZPOCET | 0 | 0 | 0 | 0 | 0 | 1 | 0 | 4 | 1505549630
2 | K | 100002 | Oplocení ze svařovaných plotových panelů v. 2,0 m drát 5 mm, oka 50/200 mm, systémové sloupky á 2,5 m, vč. všech detailů a stavebních přípomocí, D+M | m | 23 |  | 0 |  |  |  | základní | 0 | 0 | 0 | 0 | 0 | 0 | 4 | K | 2 | ROZPOCET | 0 | 0 | 0 | 0 | 0 | 1 | 0 | 4 | -1108647913
3 | K | 100003 | Posuvná brána a branka je součástí výpisu výrobků SO 01 | kpl | 1 |  | 0 |  |  |  | základní | 0 | 0 | 0 | 0 | 0 | 0 | 4 | K | 2 | ROZPOCET | 0 | 0 | 0 | 0 | 0 | 1 | 0 | 4 | -2062016305

## 10 - Demolice objektů a HTÚ
[9 empty] | >> skryté sloupce << | [9 empty] | {0375cf17-ca27-4ab1-b6c7-cabd2ea900f2}
2
| KRYCÍ LIST SOUPISU PRACÍ | [8 empty] | v --- níže se nacházejí doplnkové a pomocné údaje k sestavám --- v | [8 empty] | False
Stavba:
Revitalizace areálu firmy ELMONTIA a.s.
Objekt:
10 - Demolice objektů a HTÚ
| KSO: |  |  |  |  | CC-CZ:
| Místo: |  | Nepasice |  |  | Datum: | 2020-10-08
| Zadavatel: |  |  |  |  | IČ:
|  | ELMONTIA a.s. |  |  |  | DIČ:
| Zhotovitel: |  |  |  |  | IČ:
DIČ:
| Projektant: |  |  |  |  | IČ:
|  | Ateliér Schmied |  |  |  | DIČ:
| Zpracovatel: |  |  |  |  | IČ:
|  | Ing. Miroslav Rádl |  |  |  | DIČ:
Poznámka:
| Náklady z rozpočtu | [5 empty] | 0
| Ostatní náklady | [5 empty] | 0
| Cena bez DPH | [5 empty] | 0
|  |  | Základ daně |  |  | Sazba daně | Výše daně
| DPH | základní | 0 |  |  | 21% | 0
|  | snížená | 0 |  |  | 15% | 0
|  | zákl. přenesená | 0 |  |  | 21% | 0
|  | sníž. přenesená | 0 |  |  | 15% | 0
|  | nulová | 0 |  |  | 0% | 0
| Cena s DPH |  |  | v | CZK |  | 0
| Projektant |  |  | Zpracovatel
| Datum a podpis: |  | Razítko | Datum a podpis: |  |  | Razítko
| Objednavatel |  |  | Zhotovitel
| Datum a podpis: |  | Razítko | Datum a podpis: |  |  | Razítko
REKAPITULACE ČLENĚNÍ SOUPISU PRACÍ
Stavba:
Revitalizace areálu firmy ELMONTIA a.s.
Objekt:
10 - Demolice objektů a HTÚ
Místo: |  |  | Nepasice |  |  | Datum: | 2020-10-08
Zadavatel: |  |  | ELMONTIA a.s. |  |  | Projektant: | Ateliér Schmied
Zhotovitel: | [5 empty] | Zpracovatel: | Ing. Miroslav Rádl
Kód dílu - Popis | [6 empty] | Cena celkem [CZK]
1) Náklady ze soupisu prací | [6 empty] | 0 | [12 empty] | -1
| HSV - Práce a dodávky HSV | [5 empty] | 0
| 1 - Zemní práce | [5 empty] | 0
| 9 - Ostatní konstrukce a práce, bourání | [5 empty] | 0
| 997 - Přesun sutě | [5 empty] | 0
| VRN - Vedlejší rozpočtové náklady | [5 empty] | 0
| VRN2 - Příprava staveniště | [5 empty] | 0
| VRN4 - Inženýrská činnost | [5 empty] | 0
2) Ostatní náklady | [6 empty] | 0 |  |  |  | DPH
Celkové náklady za stavbu 1) + 2) | [6 empty] | 0
SOUPIS PRACÍ
Stavba:
Revitalizace areálu firmy ELMONTIA a.s.
Objekt:
10 - Demolice objektů a HTÚ
Místo: |  |  | Nepasice |  |  | Datum: | 2020-10-08
Zadavatel: |  |  | ELMONTIA a.s. |  |  | Projektant: | Ateliér Schmied
Zhotovitel: | [5 empty] | Zpracovatel: | Ing. Miroslav Rádl
PČ | Typ | Kód | Popis | MJ | Množství | J.cena [CZK] | Cena celkem [CZK] | Cenová soustava |  |  | DPH | J. Nh [h] | Nh celkem [h] | J. hmotnost [t] | Hmotnost celkem [t] | J. suť [t] | Suť Celkem [t]
Náklady soupisu celkem | [6 empty] | 0 | [5 empty] | 2459.5205 |  | 0 |  | 1235.4267 |  | D | -1 | [10 empty] | 0
| D | HSV | Práce a dodávky HSV |  |  |  | 0 | [5 empty] | 2459.5205 |  | 0 |  | 1235.4267 | 1 | D | 0 |  |  |  | ROZPOCET | [6 empty] | 0
| D | 1 | Zemní práce |  |  |  | 0 | [5 empty] | 315.6433 |  | 0 |  | 0 | 1 | D | 1 |  |  |  | ROZPOCET | [6 empty] | 0
6 | K | 122201102 | Odkopávky a prokopávky nezapažené v hornině tř. 3 objem do 1000 m3 | m3 | 1131.338 |  | 0 | CS ÚRS 2016 01 |  |  | základní | 0.187 | 211.5602 | 0 | 0 | 0 | 0 | 4 | K | 2 |  |  |  | ROZPOCET | 0 | 0 | 0 | 0 | 0 | 1 | 0 | 4 | 2058960022
| VV |  | "administrativní budova" | [15 empty] | VV | 2 | 1 | True | 0 | ROZPOCET
| VV |  | 22,0*17,0*(1,25-0,55) |  | 261.8 | [13 empty] | VV | 2 | 2 | True | 0 | ROZPOCET
| VV |  | "výtahová šachta" | [15 empty] | VV | 2 | 1 | True | 0 | ROZPOCET
| VV |  | 2,42*2,6*0,3 |  | 1.888 | [13 empty] | VV | 2 | 2 | True | 0 | ROZPOCET
| VV |  | " hala" | [15 empty] | VV | 2 | 1 | True | 0 | ROZPOCET
| VV |  | 67,0*18,5*(1,25-0,55) |  | 867.65 | [13 empty] | VV | 2 | 2 | True | 0 | ROZPOCET
| VV |  | Součet |  | 1131.338 | [13 empty] | VV | 2 | 4 | True | 1 | ROZPOCET
7 | K | 162701105 | Vodorovné přemístění do 10000 m výkopku/sypaniny z horniny tř. 1 až 4 | m3 | 1131.338 |  | 0 | CS ÚRS 2016 01 |  |  | základní | 0.083 | 93.9011 | 0 | 0 | 0 | 0 | 4 | K | 2 |  |  |  | ROZPOCET | 0 | 0 | 0 | 0 | 0 | 1 | 0 | 4 | -1131453275
8 | K | 171201201 | Uložení sypaniny na skládky | m3 | 1131.338 |  | 0 | CS ÚRS 2016 01 |  |  | základní | 0.009 | 10.182 | 0 | 0 | 0 | 0 | 4 | K | 2 |  |  |  | ROZPOCET | 0 | 0 | 0 | 0 | 0 | 1 | 0 | 4 | 482676443
9 | K | 171201211 | Poplatek za uložení odpadu ze sypaniny na skládce (skládkovné) - podle skutečnosti | t | 1131.338 |  | 0 | CS ÚRS 2016 01 |  |  | základní | 0 | 0 | 0 | 0 | 0 | 0 | 4 | K | 2 |  |  |  | ROZPOCET | 0 | 0 | 0 | 0 | 0 | 1 | 0 | 4 | -1679936904
| D | 9 | Ostatní konstrukce a práce, bourání |  |  |  | 0 | [5 empty] | 1968.4465 |  | 0 |  | 1235.4267 | 1 | D | 1 |  |  |  | ROZPOCET | [6 empty] | 0
1 | K | 981131311 | Demolice hal zděných na MVC podíl konstrukcí do 10 % postupným rozebíráním | m3 | 8236.178 |  | 0 | CS ÚRS 2016 01 |  |  | základní | 0.239 | 1968.4465 | 0 | 0 | 0.15 | 1235.4267 | 4 | K | 2 |  |  |  | ROZPOCET | 0 | 0 | 0 | 0 | 0 | 1 | 0 | 4 | 1834868282
| VV |  | 18,7*86,6*4,9 |  | 7935.158 | [13 empty] | VV | 2 | 2 | True | 0 | ROZPOCET
| VV |  | 5,2*4,2*3,0 |  | 65.52 | [13 empty] | VV | 2 | 2 | True | 0 | ROZPOCET
| VV |  | 4,85*8,0*3,75 |  | 145.5 | [13 empty] | VV | 2 | 2 | True | 0 | ROZPOCET
| VV |  | 4,8*5,0*3,75 |  | 90 | [13 empty] | VV | 2 | 2 | True | 0 | ROZPOCET
| VV |  | Součet |  | 8236.178 | [13 empty] | VV | 2 | 4 | True | 1 | ROZPOCET
| D | 997 | Přesun sutě |  |  |  | 0 | [5 empty] | 175.4306 |  | 0 |  | 0 | 1 | D | 1 |  |  |  | ROZPOCET | [6 empty] | 0
2 | K | 997006512 | Vodorovné doprava suti s naložením a složením na skládku do 1 km | t | 1235.427 |  | 0 | CS ÚRS 2016 01 |  |  | základní | 0.091 | 112.4239 | 0 | 0 | 0 | 0 | 4 | K | 2 |  |  |  | ROZPOCET | 0 | 0 | 0 | 0 | 0 | 1 | 0 | 4 | 825204342
3 | K | 997006519 | Příplatek k vodorovnému přemístění suti na skládku ZKD 1 km přes 1 km | t | 18531.405 |  | 0 | CS ÚRS 2016 01 |  |  | základní | 0.003 | 55.5942 | 0 | 0 | 0 | 0 | 4 | K | 2 |  |  |  | ROZPOCET | 0 | 0 | 0 | 0 | 0 | 1 | 0 | 4 | -122927249
| VV |  | 1235,427*15 'Přepočtené koeficientem množství |  | 18531.405 | [13 empty] | VV | 2 | 2 | False | 1 | ROZPOCET
4 | K | 997006551 | Hrubé urovnání suti na skládce bez zhutnění | t | 1235.427 |  | 0 | CS ÚRS 2016 01 |  |  | základní | 0.006 | 7.4126 | 0 | 0 | 0 | 0 | 4 | K | 2 |  |  |  | ROZPOCET | 0 | 0 | 0 | 0 | 0 | 1 | 0 | 4 | -95793426
5 | K | 997013831 | Poplatek za uložení stavebního směsného odpadu na skládce (skládkovné) - podle skutečnosti | t | 1235.427 |  | 0 | CS ÚRS 2016 01 |  |  | základní | 0 | 0 | 0 | 0 | 0 | 0 | 4 | K | 2 |  |  |  | ROZPOCET | 0 | 0 | 0 | 0 | 0 | 1 | 0 | 4 | -500718659
| D | VRN | Vedlejší rozpočtové náklady |  |  |  | 0 | [5 empty] | 0 |  | 0 |  | 0 | 5 | D | 0 |  |  |  | ROZPOCET | [6 empty] | 0
| D | VRN2 | Příprava staveniště |  |  |  | 0 | [5 empty] | 0 |  | 0 |  | 0 | 5 | D | 1 |  |  |  | ROZPOCET | [6 empty] | 0
10 | K | 021002000 | Odpojení od všech stávajících sítí | Kč | 1 |  | 0 | CS ÚRS 2016 01 |  |  | základní | 0 | 0 | 0 | 0 | 0 | 0 | 1024 | K | 2 |  |  |  | ROZPOCET | 0 | 0 | 0 | 0 | 0 | 1 | 0 | 1024 | 1375856376
| D | VRN4 | Inženýrská činnost |  |  |  | 0 | [5 empty] | 0 |  | 0 |  | 0 | 5 | D | 1 |  |  |  | ROZPOCET | [6 empty] | 0
11 | K | 049002000 | Vytyčení všech podzemních sítí | Kč | 1 |  | 0 | CS ÚRS 2016 01 |  |  | základní | 0 | 0 | 0 | 0 | 0 | 0 | 1024 | K | 2 |  |  |  | ROZPOCET | 0 | 0 | 0 | 0 | 0 | 1 | 0 | 1024 | -377846004