## Rekapitulace stavby
Export Komplet | [28 empty] | 2.0 | [5 empty] | False | False | {6635be7b-bb8d-4d76-bb3b-cba5cfa0043e}
[20 empty] | >> skryté sloupce << | [13 empty] | 0,01 | 21
[34 empty] | 0,01 | 15
|  | REKAPITULACE STAVBY | [18 empty] | v --- níže se nacházejí doplnkové a pomocné údaje k sestavám --- v | [11 empty] | Návod na vyplnění | 0,001
|  | Kód: |  |  |  |  | SCH19 | [25 empty] | Měnit lze pouze buňky se žlutým podbarvením! 1) na prvním listu Rekapitulace stavby vyplňte v sestavě a) Souhrnný list - údaje o Uchazeči (přenesou se do ostatních sestav i v jiných listech) b) Rekapitulace objektů - potřebné Ostatní náklady 2) na vybraných listech vyplňte v sestavě a) Krycí list - údaje o Uchazeči, pokud se liší od údajů o Uchazeči na Souhrnném listu (údaje se přenesou do ostatních sestav v daném listu) b) Rekapitulace rozpočtu - potřebné Ostatní náklady c) Celkové náklady za stavbu - ceny u položek - množství, pokud má žluté podbarvení - a v případě potřeby poznámku (ta je ve skrytém sloupci) | 0,01
|  | Stavba: |  |  |  |  | REVITALIZACE AREÁLU ELMONTIA | [26 empty] | 0,01
|  | KSO: | [13 empty] | CC-CZ: | [17 empty] | 0,01
|  | Místo: |  |  |  |  | Nepasice | [8 empty] | Datum: |  | 17. 7. 2020 | [15 empty] | 0,01
0,01
|  | Zadavatel: | [13 empty] | IČ: | [17 empty] | 0,01
|  |  | ELMONTIA a.s. | [12 empty] | DIČ: | [17 empty] | 0,01
0,01
|  | Uchazeč: | [13 empty] | IČ: |  | Vyplň údaj | [15 empty] | 0,01
|  |  | Vyplň údaj | [12 empty] | DIČ: |  | Vyplň údaj | [15 empty] | 0,01
False
|  | Projektant: | [13 empty] | IČ: | [17 empty] | False
|  |  | Ing. arch. Karel Schmied ml. | [12 empty] | DIČ: | [17 empty] | True
0,01
|  | Zpracovatel: | [13 empty] | IČ: | [17 empty] | 0,01
|  |  | Vávra | [12 empty] | DIČ: | [17 empty] | True
Poznámka:
|  | Cena bez DPH | [13 empty] | 0
[8 empty] | Sazba daně |  |  | Základ daně |  |  |  |  | Výše daně
|  | DPH |  | základní |  |  |  | 21% |  |  | 0 |  |  |  |  | 0
|  |  |  | snížená |  |  |  | 15% |  |  | 0 |  |  |  |  | 0
|  |  |  | zákl. přenesená |  |  |  | 21% |  |  | 0 |  |  |  |  | 0
|  |  |  | sníž. přenesená |  |  |  | 15% |  |  | 0 |  |  |  |  | 0
|  |  |  | nulová |  |  |  | 0% |  |  | 0 |  |  |  |  | 0
|  | Cena s DPH | [6 empty] | v |  |  | CZK |  |  |  | 0
|  | Projektant | [11 empty] | Zpracovatel
|  | Datum a podpis: | [7 empty] | Razítko |  |  |  | Datum a podpis: |  |  | Razítko
|  | Objednavatel | [11 empty] | Uchazeč
|  | Datum a podpis: | [7 empty] | Razítko |  |  |  | Datum a podpis: |  |  | Razítko
REKAPITULACE OBJEKTŮ STAVBY A SOUPISŮ PRACÍ
| Kód: | [6 empty] | SCH19
| Stavba: | [6 empty] | REVITALIZACE AREÁLU ELMONTIA
| Místo: | [6 empty] | Nepasice | [6 empty] | Datum: |  | 17. 7. 2020
| Zadavatel: | [6 empty] | ELMONTIA a.s. | [6 empty] | Projektant: |  | Ing. arch. Karel Schmied ml. |  |  |  | Informatívní údaje z listů zakázek
| Uchazeč: | [13 empty] | Zpracovatel: |  | Vávra
| Kód |  |  |  | Popis | [7 empty] | Cena bez DPH [CZK] |  |  |  |  | Cena s DPH [CZK] | Typ |  | z toho Ostat. náklady [CZK] | DPH [CZK] | Normohodiny [h] | DPH základní [CZK] | DPH snížená [CZK] | DPH základní přenesená [CZK] | DPH snížená přenesená [CZK] | Základna DPH základní | Základna DPH snížená | Základna DPH zákl. přenesená | Základna DPH sníž. přenesená | Základna DPH nulová
| Náklady z rozpočtů | [11 empty] | 0 |  |  |  |  | 0 |  |  | 0 | 0 | 0 | 0 | 0 | 0 | 0 | 0 | 0 | 0 | 0 | 0 |  | D | 0 | ###NOIMPORT### | IMPORT | {6635be7b-bb8d-4d76-bb3b-cba5cfa0043e} | {00000000-0000-0000-0000-000000000000}
/ |  | 01 |  |  |  | SO01 SILNOPROUD | [6 empty] | 0 |  |  |  |  | 0 | STA |  | 0 | 0 | 0 | 0 | 0 | 0 | 0 | 0 | 0 | 0 | 0 | 0 |  |  | 1 |  | IMPORT | {7b706bc9-ee16-4268-8b71-ebfbb501ac49} | {6635be7b-bb8d-4d76-bb3b-cba5cfa0043e} | 2
/ |  | 02 |  |  |  | SO 02 SILNOPROUD | [6 empty] | 0 |  |  |  |  | 0 | STA |  | 0 | 0 | 0 | 0 | 0 | 0 | 0 | 0 | 0 | 0 | 0 | 0 |  |  | 1 |  | IMPORT | {5f008d18-50ee-45e9-9c25-689db2db9de4} | {6635be7b-bb8d-4d76-bb3b-cba5cfa0043e} | 2
/ |  | 03 |  |  |  | SO 01 + SO 02 ZEMNĚNÍ, BLESKOSVOD | [6 empty] | 0 |  |  |  |  | 0 | STA |  | 0 | 0 | 0 | 0 | 0 | 0 | 0 | 0 | 0 | 0 | 0 | 0 |  |  | 1 |  | IMPORT | {6a2136c2-0134-4ef8-b6b2-c5e7b4710146} | {6635be7b-bb8d-4d76-bb3b-cba5cfa0043e} | 2
/ |  | 04 |  |  |  | SO 01 SLABOPROUD | [6 empty] | 0 |  |  |  |  | 0 | STA |  | 0 | 0 | 0 | 0 | 0 | 0 | 0 | 0 | 0 | 0 | 0 | 0 |  |  | 1 |  | IMPORT | {ca95bec0-2ed5-4e38-bc29-c429aded3330} | {6635be7b-bb8d-4d76-bb3b-cba5cfa0043e} | 2
/ |  | 05 |  |  |  | SO 02 SLABOPROUD | [6 empty] | 0 |  |  |  |  | 0 | STA |  | 0 | 0 | 0 | 0 | 0 | 0 | 0 | 0 | 0 | 0 | 0 | 0 |  |  | 1 |  | IMPORT | {577b76f3-6540-46fe-a15c-3ab80b14fd62} | {6635be7b-bb8d-4d76-bb3b-cba5cfa0043e} | 2

## 01 - SO01 SILNOPROUD
[9 empty] | >> skryté sloupce << | [9 empty] | {7b706bc9-ee16-4268-8b71-ebfbb501ac49}
2
| KRYCÍ LIST SOUPISU PRACÍ | [8 empty] | v --- níže se nacházejí doplnkové a pomocné údaje k sestavám --- v | [8 empty] | False
Stavba:
REVITALIZACE AREÁLU ELMONTIA
Objekt:
01 - SO01 SILNOPROUD
| KSO: |  |  |  |  | CC-CZ:
| Místo: |  | Nepasice |  |  | Datum: | 17. 7. 2020
| Zadavatel: |  |  |  |  | IČ:
|  | ELMONTIA a.s. |  |  |  | DIČ:
| Uchazeč: |  |  |  |  | IČ: | Vyplň údaj
|  | Vyplň údaj |  |  |  | DIČ: | Vyplň údaj
| Projektant: |  |  |  |  | IČ:
|  | Ing. arch. Karel Schmied ml. |  |  |  | DIČ:
| Zpracovatel: |  |  |  |  | IČ:
|  | Vávra |  |  |  | DIČ:
Poznámka:
| Cena bez DPH | [5 empty] | 0
|  |  | Základ daně |  |  | Sazba daně | Výše daně
| DPH | základní | 0 |  |  | 21% | 0
|  | snížená | 0 |  |  | 15% | 0
|  | zákl. přenesená | 0 |  |  | 21% | 0
|  | sníž. přenesená | 0 |  |  | 15% | 0
|  | nulová | 0 |  |  | 0% | 0
| Cena s DPH |  |  | v | CZK |  | 0
| Projektant |  |  | Zpracovatel
| Datum a podpis: |  | Razítko | Datum a podpis: |  |  | Razítko
| Objednavatel |  |  | Uchazeč
| Datum a podpis: |  | Razítko | Datum a podpis: |  |  | Razítko
REKAPITULACE ČLENĚNÍ SOUPISU PRACÍ
Stavba:
REVITALIZACE AREÁLU ELMONTIA
Objekt:
01 - SO01 SILNOPROUD
Místo: |  |  | Nepasice |  |  | Datum: | 17. 7. 2020
Zadavatel: |  |  | ELMONTIA a.s. |  |  | Projektant: | Ing. arch. Karel Schmied ml.
Uchazeč: |  |  | Vyplň údaj |  |  | Zpracovatel: | Vávra
Kód dílu - Popis | [6 empty] | Cena celkem [CZK]
Náklady ze soupisu prací | [6 empty] | 0 | [12 empty] | -1
| 1 - Zemní práce | [5 empty] | 0
| PSV - Práce a dodávky PSV | [5 empty] | 0
| 740 - Elektromontáže - zkoušky a revize | [5 empty] | 0
| 741 - Elektroinstalace - silnoproud | [5 empty] | 0
| 742 - Elektromontáže - rozvodný systém | [5 empty] | 0
| 744 - Elektromontáže - rozvody vodičů měděných | [5 empty] | 0
| 747 - Elektromontáže - kompletace rozvodů | [5 empty] | 0
| 748 - Elektromontáže - osvětlovací zařízení a svítidla | [5 empty] | 0
SOUPIS PRACÍ
Stavba:
REVITALIZACE AREÁLU ELMONTIA
Objekt:
01 - SO01 SILNOPROUD
Místo: |  |  | Nepasice |  |  | Datum: | 17. 7. 2020
Zadavatel: |  |  | ELMONTIA a.s. |  |  | Projektant: | Ing. arch. Karel Schmied ml.
Uchazeč: |  |  | Vyplň údaj |  |  | Zpracovatel: | Vávra
PČ | Typ | Kód | Popis | MJ | Množství | J.cena [CZK] | Cena celkem [CZK] | Cenová soustava |  |  | DPH | J. Nh [h] | Nh celkem [h] | J. hmotnost [t] | Hmotnost celkem [t] | J. suť [t] | Suť Celkem [t]
Náklady soupisu celkem | [6 empty] | 0 | [5 empty] | 0 |  | 14.2637 |  | 0 |  | D | -1 | [7 empty] | 0
| D | 1 | Zemní práce |  |  |  | 0 | [5 empty] | 0 |  | 9.3684 |  | 0 | 1 | D | 0 | ROZPOCET | [6 empty] | 0
1 | K | 131251011 | Hloubení jam do 15 m3 zapažených v hornině tř. 3 při překopech inženýrských sítí | m3 | 30 |  | 0 |  |  |  | základní |  | 0 | 0 | 0 | 0 | 0 | 4 | K | 1 | ROZPOCET | 0 | 0 | 0 | 0 | 0 | 1 | 0 | 4 | 1630492052
2 | K | 174202101 | Zásyp jam, šachet a rýh do 30 m3 sypaninou bez zhutnění při překopech inženýrských sítí | m3 | 30 |  | 0 |  |  |  | základní |  | 0 | 0 | 0 | 0 | 0 | 4 | K | 1 | ROZPOCET | 0 | 0 | 0 | 0 | 0 | 1 | 0 | 4 | 305229491
3 | K | 460421082 | Lože kabelů z písku nebo štěrkopísku tl 5 cm nad kabel, kryté plastovou folií, š lože do 50 cm | m | 60 |  | 0 |  |  |  | základní |  | 0 | 0.15614 | 9.3684 | 0 | 0 | 64 | K | 1 | ROZPOCET | 0 | 0 | 0 | 0 | 0 | 1 | 0 | 64 | 1975865683
| D | PSV | Práce a dodávky PSV |  |  |  | 0 | [5 empty] | 0 |  | 4.8953 |  | 0 | 2 | D | 0 | ROZPOCET | [6 empty] | 0
| D | 740 | Elektromontáže - zkoušky a revize |  |  |  | 0 | [5 empty] | 0 |  | 0 |  | 0 | 2 | D | 1 | ROZPOCET | [6 empty] | 0
4 | K | 741810003 | Celková prohlídka elektrického rozvodu a zařízení do 1 milionu Kč | kus | 1 |  | 0 |  |  |  | základní |  | 0 | 0 | 0 | 0 | 0 | 16 | K | 2 | ROZPOCET | 0 | 0 | 0 | 0 | 0 | 1 | 0 | 16 | 240658857
110 | K | 741810011 | Příplatek k celkové prohlídce za každých dalších 500 000,- Kč | kus | 1 |  | 0 |  |  |  | základní |  | 0 | 0 | 0 | 0 | 0 | 16 | K | 2 | ROZPOCET | 0 | 0 | 0 | 0 | 0 | 1 | 0 | 16 | -1790010695
| D | 741 | Elektroinstalace - silnoproud |  |  |  | 0 | [5 empty] | 0 |  | 0 |  | 0 | 2 | D | 1 | ROZPOCET | [6 empty] | 0
15 | K | 741112001 | Montáž krabice zapuštěná plastová kruhová | kus | 363 |  | 0 |  |  |  | základní |  | 0 | 0 | 0 | 0 | 0 | 16 | K | 2 | ROZPOCET | 0 | 0 | 0 | 0 | 0 | 1 | 0 | 16 | 1900841675
101 | K | 741120003 | Montáž vodič Cu izolovaný plný a laněný žíla 10-16 mm2 pod omítku (CY) | m | 70 |  | 0 |  |  |  | základní |  | 0 | 0 | 0 | 0 | 0 | 16 | K | 2 | ROZPOCET | 0 | 0 | 0 | 0 | 0 | 1 | 0 | 16 | -1592358565
5 | K | 741120005 | Montáž vodič Cu izolovaný plný a laněný žíla 25-35 mm2 pod omítku (CY) | m | 50 |  | 0 |  |  |  | základní |  | 0 | 0 | 0 | 0 | 0 | 16 | K | 2 | ROZPOCET | 0 | 0 | 0 | 0 | 0 | 1 | 0 | 16 | -1974786001
6 | K | 741122011 | Montáž kabel Cu bez ukončení uložený pod omítku plný kulatý 2x1,5 až 2,5 mm2 (CYKY) | m | 600 |  | 0 |  |  |  | základní |  | 0 | 0 | 0 | 0 | 0 | 16 | K | 2 | ROZPOCET | 0 | 0 | 0 | 0 | 0 | 1 | 0 | 16 | -1913638894
7 | K | 741122015 | Montáž kabel Cu bez ukončení uložený pod omítku plný kulatý 3x1,5 mm2 (CYKY) | m | 2000 |  | 0 |  |  |  | základní |  | 0 | 0 | 0 | 0 | 0 | 16 | K | 2 | ROZPOCET | 0 | 0 | 0 | 0 | 0 | 1 | 0 | 16 | 979925471
8 | K | 741122016 | Montáž kabel Cu bez ukončení uložený pod omítku plný kulatý 3x2,5 až 6 mm2 (CYKY) | m | 2500 |  | 0 |  |  |  | základní |  | 0 | 0 | 0 | 0 | 0 | 16 | K | 2 | ROZPOCET | 0 | 0 | 0 | 0 | 0 | 1 | 0 | 16 | 1740418577
9 | K | 741122031 | Montáž kabel Cu bez ukončení uložený pod omítku plný kulatý 5x1,5 až 2,5 mm2 (CYKY) | m | 150 |  | 0 |  |  |  | základní |  | 0 | 0 | 0 | 0 | 0 | 16 | K | 2 | ROZPOCET | 0 | 0 | 0 | 0 | 0 | 1 | 0 | 16 | -1626041936
85 | K | 741122032 | Montáž kabel Cu bez ukončení uložený pod omítku plný kulatý 5x4 až 6 mm2 (CYKY) | m | 100 |  | 0 |  |  |  | základní |  | 0 | 0 | 0 | 0 | 0 | 16 | K | 2 | ROZPOCET | 0 | 0 | 0 | 0 | 0 | 1 | 0 | 16 | 1717774454
87 | K | 741122034 | Montáž kabel Cu bez ukončení uložený pod omítku plný kulatý 5x16mm2 (CYKY) | m | 215 |  | 0 |  |  |  | základní |  | 0 | 0 | 0 | 0 | 0 | 16 | K | 2 | ROZPOCET | 0 | 0 | 0 | 0 | 0 | 1 | 0 | 16 | 1352548965
86 | K | 741122035 | Montáž kabel Cu bez ukončení uložený pod omítku plný kulatý 5x25mm2 (CYKY) | m | 15 |  | 0 |  |  |  | základní |  | 0 | 0 | 0 | 0 | 0 | 16 | K | 2 | ROZPOCET | 0 | 0 | 0 | 0 | 0 | 1 | 0 | 16 | -1866951225
11 | K | 741130001 | Ukončení vodič izolovaný do 2,5mm2 v rozváděči nebo na přístroji | kus | 270 |  | 0 |  |  |  | základní |  | 0 | 0 | 0 | 0 | 0 | 16 | K | 2 | ROZPOCET | 0 | 0 | 0 | 0 | 0 | 1 | 0 | 16 | -196265736
12 | K | 741130007 | Ukončení vodič izolovaný do 25 mm2 v rozváděči nebo na přístroji | kus | 2 |  | 0 |  |  |  | základní |  | 0 | 0 | 0 | 0 | 0 | 16 | K | 2 | ROZPOCET | 0 | 0 | 0 | 0 | 0 | 1 | 0 | 16 | -2097892272
13 | K | 741210001 | Montáž rozvodnice oceloplechová nebo plastová běžná do 20 kg | kus | 2 |  | 0 |  |  |  | základní |  | 0 | 0 | 0 | 0 | 0 | 16 | K | 2 | ROZPOCET | 0 | 0 | 0 | 0 | 0 | 1 | 0 | 16 | 381500994
96 | K | 741210002 | Montáž rozvodnice oceloplechová nebo plastová běžná do 50 kg | kus | 4 |  | 0 |  |  |  | základní |  | 0 | 0 | 0 | 0 | 0 | 16 | K | 2 | ROZPOCET | 0 | 0 | 0 | 0 | 0 | 1 | 0 | 16 | 373534293
14 | K | 741210005 | Montáž rozvodnice oceloplechová nebo plastová běžná do 200 kg | kus | 2 |  | 0 |  |  |  | základní |  | 0 | 0 | 0 | 0 | 0 | 16 | K | 2 | ROZPOCET | 0 | 0 | 0 | 0 | 0 | 1 | 0 | 16 | 1953661232
104 | K | 747111230 | Montáž nástěnný CENTRAL- TOTAL STOP, CHÚC | kus | 1 |  | 0 |  |  |  | základní |  | 0 | 0 | 0 | 0 | 0 | 16 | K | 2 | ROZPOCET | 0 | 0 | 0 | 0 | 0 | 1 | 0 | 16 | -1910287085
16 | K | 741310201 | Montáž vypínač (polo)zapuštěný šroubové připojení 1-jednopólový | kus | 18 |  | 0 |  |  |  | základní |  | 0 | 0 | 0 | 0 | 0 | 16 | K | 2 | ROZPOCET | 0 | 0 | 0 | 0 | 0 | 1 | 0 | 16 | -1505647723
17 | K | 741310212 | Montáž ovladač (polo)zapuštěný šroubové připojení 1/0-tlačítkový zapínací | kus | 28 |  | 0 |  |  |  | základní |  | 0 | 0 | 0 | 0 | 0 | 16 | K | 2 | ROZPOCET | 0 | 0 | 0 | 0 | 0 | 1 | 0 | 16 | 1777067988
82 | K | 741310231 | Montáž přepínač (polo)zapuštěný šroubové připojení 5-seriový | kus | 17 |  | 0 |  |  |  | základní |  | 0 | 0 | 0 | 0 | 0 | 16 | K | 2 | ROZPOCET | 0 | 0 | 0 | 0 | 0 | 1 | 0 | 16 | 139777613
22 | K | 741313001 | Montáž zásuvka (polo)zapuštěná bezšroubové připojení 2P+PE se zapojením vodičů | kus | 36 |  | 0 |  |  |  | základní |  | 0 | 0 | 0 | 0 | 0 | 16 | K | 2 | ROZPOCET | 0 | 0 | 0 | 0 | 0 | 1 | 0 | 16 | -1894960198
23 | K | 741313002 | Montáž zásuvka (polo)zapuštěná bezšroubové připojení 2P+PE dvojí zapojení - průběžná | kus | 193 |  | 0 |  |  |  | základní |  | 0 | 0 | 0 | 0 | 0 | 16 | K | 2 | ROZPOCET | 0 | 0 | 0 | 0 | 0 | 1 | 0 | 16 | -500882673
26 | K | 741313121 | Montáž zásuvek průmyslových spojovacích provedení IP 67 3P+N+PE 16 A | kus | 2 |  | 0 |  |  |  | základní |  | 0 | 0 | 0 | 0 | 0 | 16 | K | 2 | ROZPOCET | 0 | 0 | 0 | 0 | 0 | 1 | 0 | 16 | 1468218574
27 | K | 741372013 | Montáž svítidlo LED přisazené nástěnné reflektorové s čidlem | kus | 1 |  | 0 |  |  |  | základní |  | 0 | 0 | 0 | 0 | 0 | 16 | K | 2 | ROZPOCET | 0 | 0 | 0 | 0 | 0 | 1 | 0 | 16 | -1245702398
28 | K | 741372061 | Montáž svítidlo LED bytové přisazené stropní panelové do 0,09 m2 | kus | 106 |  | 0 |  |  |  | základní |  | 0 | 0 | 0 | 0 | 0 | 16 | K | 2 | ROZPOCET | 0 | 0 | 0 | 0 | 0 | 1 | 0 | 16 | -126535927
29 | K | 741372111 | Montáž svítidlo LED bytové vestavné podhledové čtvercové do 0,09 m2 | kus | 63 |  | 0 |  |  |  | základní |  | 0 | 0 | 0 | 0 | 0 | 16 | K | 2 | ROZPOCET | 0 | 0 | 0 | 0 | 0 | 1 | 0 | 16 | 1794141328
102 | K | 741910415 | Montáž žlab kovový šířky do 500 mm bez víka | m | 53 |  | 0 |  |  |  | základní |  | 0 | 0 | 0 | 0 | 0 | 16 | K | 2 | ROZPOCET | 0 | 0 | 0 | 0 | 0 | 1 | 0 | 16 | -1761706436
25 | K | 747251152 | Montáž svodiče přepětí nn 3.stupeň jednopólových dvoudílných s modulem do krabic | kus | 47 |  | 0 |  |  |  | základní |  | 0 | 0 | 0 | 0 | 0 | 16 | K | 2 | ROZPOCET | 0 | 0 | 0 | 0 | 0 | 1 | 0 | 16 | 388371634
41 | K | 747112039 | Montáž čidla pohybu | kus | 2 |  | 0 |  |  |  | základní |  | 0 | 0 | 0 | 0 | 0 | 16 | K | 2 | ROZPOCET | 0 | 0 | 0 | 0 | 0 | 1 | 0 | 16 | 1545942191
| D | 742 | Elektromontáže - rozvodný systém |  |  |  | 0 | [5 empty] | 0 |  | 0.01213 |  | 0 | 2 | D | 1 | ROZPOCET | [6 empty] | 0
107 | M | 357116501 | NR212/NKD7D/NSX200A/ČEZ NA PILÍŘI, TERMOSET, IP44/20, Š-470+470 x V-1830 x H-250 SESTAVA S MĚŘENÍM, HL. JISTIČ NSX250B NASTAVEN NA 200A, ZAPLOMB., CEJCH. TRAFA 200/5 5VA 0,5s, PŘÍVOD A VÝVOD 10-240mm | kus | 1 |  | 0 |  |  |  | základní |  | 0 | 0.01 | 0.01 | 0 | 0 | 32 | M | 2 | ROZPOCET | 0 | 0 | 0 | 0 | 0 | 1 | 0 | 16 | 1325716942
32 | M | 357131313 | rozvaděč HR1 | kus | 1 |  | 0 |  |  |  | základní |  | 0 | 0.00071 | 0.00071 | 0 | 0 | 32 | M | 2 | ROZPOCET | 0 | 0 | 0 | 0 | 0 | 1 | 0 | 16 | 1023276758
77 | M | 357131314 | rozvaděč R2 | kus | 1 |  | 0 |  |  |  | základní |  | 0 | 0.00071 | 0.00071 | 0 | 0 | 32 | M | 2 | ROZPOCET | 0 | 0 | 0 | 0 | 0 | 1 | 0 | 16 | 212916751
78 | M | 357131315 | rozvaděč R3 | kus | 1 |  | 0 |  |  |  | základní |  | 0 | 0.00071 | 0.00071 | 0 | 0 | 32 | M | 2 | ROZPOCET | 0 | 0 | 0 | 0 | 0 | 1 | 0 | 16 | -582680933
| D | 744 | Elektromontáže - rozvody vodičů měděných |  |  |  | 0 | [5 empty] | 0 |  | 1.0772 |  | 0 | 2 | D | 1 | ROZPOCET | [6 empty] | 0
33 | M | 341111751 | bezhalogenový kabel c funkční schopností 1-CHKE-V FE180 2Ax1,5 | m | 40 |  | 0 |  |  |  | základní |  | 0 | 0.0009 | 0.036 | 0 | 0 | 32 | M | 2 | ROZPOCET | 0 | 0 | 0 | 0 | 0 | 1 | 0 | 16 | 456315499
35 | M | 34111005 | kabel silový s Cu jádrem 1kV 2x1,5mm2 | m | 600 |  | 0 |  |  |  | základní |  | 0 | 0.0001 | 0.06 | 0 | 0 | 32 | M | 2 | ROZPOCET | 0 | 0 | 0 | 0 | 0 | 1 | 0 | 16 | 1572056005
36 | M | 34111030 | kabel silový s Cu jádrem 1kV 3x1,5mm2 | m | 2000 |  | 0 |  |  |  | základní |  | 0 | 0.00012 | 0.24 | 0 | 0 | 32 | M | 2 | ROZPOCET | 0 | 0 | 0 | 0 | 0 | 1 | 0 | 16 | -1627899268
37 | M | 34111036 | kabel silový s Cu jádrem 1kV 3x2,5mm2 | m | 2500 |  | 0 |  |  |  | základní |  | 0 | 0.00017 | 0.425 | 0 | 0 | 32 | M | 2 | ROZPOCET | 0 | 0 | 0 | 0 | 0 | 1 | 0 | 16 | -258992176
98 | M | 34111094 | kabel silový s Cu jádrem 1kV 5x2,5mm2 | m | 150 |  | 0 |  |  |  | základní |  | 0 | 0.00025 | 0.0375 | 0 | 0 | 32 | M | 2 | ROZPOCET | 0 | 0 | 0 | 0 | 0 | 1 | 0 | 16 | -1426526453
38 | M | 34111098 | kabel silový s Cu jádrem 1kV 5x4mm2 | m | 30 |  | 0 |  |  |  | základní |  | 0 | 0.00034 | 0.0102 | 0 | 0 | 32 | M | 2 | ROZPOCET | 0 | 0 | 0 | 0 | 0 | 1 | 0 | 16 | 738812908
99 | M | 34111100 | kabel silový s Cu jádrem 1kV 5x6mm2 | m | 70 |  | 0 |  |  |  | základní |  | 0 | 0.00053 | 0.0371 | 0 | 0 | 32 | M | 2 | ROZPOCET | 0 | 0 | 0 | 0 | 0 | 1 | 0 | 16 | -1374937456
88 | M | 34111106 | kabel silový s Cu jádrem 1kV 5x16mm2 | m | 215 |  | 0 |  |  |  | základní |  | 0 | 0.00053 | 0.11395 | 0 | 0 | 32 | M | 2 | ROZPOCET | 0 | 0 | 0 | 0 | 0 | 1 | 0 | 16 | 1992929611
89 | M | 34111107 | kabel silový s Cu jádrem 1kV 5x25mm2 | m | 15 |  | 0 |  |  |  | základní |  | 0 | 0.00053 | 0.00795 | 0 | 0 | 32 | M | 2 | ROZPOCET | 0 | 0 | 0 | 0 | 0 | 1 | 0 | 16 | -1604077423
97 | M | 34111631 | kabel silový s Cu jádrem 1kV 3x35+25mm2 | m | 5 |  | 0 |  |  |  | základní |  | 0 | 0.00187 | 0.00935 | 0 | 0 | 32 | M | 2 | ROZPOCET | 0 | 0 | 0 | 0 | 0 | 1 | 0 | 16 | -2051448807
100 | M | 34142159 | vodič silový s Cu jádrem 16mm2 | m | 70 |  | 0 |  |  |  | základní |  | 0 | 0.00018 | 0.0126 | 0 | 0 | 32 | M | 2 | ROZPOCET | 0 | 0 | 0 | 0 | 0 | 1 | 0 | 16 | 938177004
40 | M | 34142160 | vodič silový s Cu jádrem 25mm2 | m | 50 |  | 0 |  |  |  | základní |  | 0 | 0.00027 | 0.0135 | 0 | 0 | 32 | M | 2 | ROZPOCET | 0 | 0 | 0 | 0 | 0 | 1 | 0 | 16 | -1497311931
73 | M | PKB.711552 | 1-AYKY-J 3x240+120 SM/SM | km | 0.02 |  | 0 |  |  |  | základní |  | 0 | 3.7 | 0.074 | 0 | 0 | 32 | M | 2 | ROZPOCET | 0 | 0 | 0 | 0 | 0 | 1 | 0 | 16 | 1065657323
| D | 747 | Elektromontáže - kompletace rozvodů |  |  |  | 0 | [5 empty] | 0 |  | 2.7238 |  | 0 | 2 | D | 1 | ROZPOCET | [6 empty] | 0
79 | M | 34535511 | ovladač zapínací řazení 1/0 10A bílý | kus | 20 |  | 0 |  |  |  | základní |  | 0 | 5e-05 | 0.001 | 0 | 0 | 32 | M | 2 | ROZPOCET | 0 | 0 | 0 | 0 | 0 | 1 | 0 | 16 | 1534929131
81 | M | 34535901 | časový spínač pod vypínač DT2 | kus | 1 |  | 0 |  |  |  | základní |  | 0 | 0.00024 | 0.00024 | 0 | 0 | 32 | M | 2 | ROZPOCET | 0 | 0 | 0 | 0 | 0 | 1 | 0 | 16 | 1789354800
80 | M | 345355111 | ovladač zapínací řazení 1/0 10A bílý IP44 plast | kus | 7 |  | 0 |  |  |  | základní |  | 0 | 5e-05 | 0.00035 | 0 | 0 | 32 | M | 2 | ROZPOCET | 0 | 0 | 0 | 0 | 0 | 1 | 0 | 16 | 73557169
44 | M | 345355099 | spínač jednopólový 10A Ř1/0 IP20 | kus | 18 |  | 0 |  |  |  | základní |  | 0 | 5e-05 | 0.0009 | 0 | 0 | 32 | M | 2 | ROZPOCET | 0 | 0 | 0 | 0 | 0 | 1 | 0 | 16 | 295457715
45 | M | 34535572 | spínač řazení 5 10A IP20 | kus | 17 |  | 0 |  |  |  | základní |  | 0 | 5e-05 | 0.00085 | 0 | 0 | 32 | M | 2 | ROZPOCET | 0 | 0 | 0 | 0 | 0 | 1 | 0 | 16 | -995435355
50 | M | 3453580016 | Požární tlačítko s aretací 230V 10A IP55 120x120x50 GEWISS | kus | 1 |  | 0 |  |  |  | základní |  | 0 | 0 | 0 | 0 | 0 | 32 | M | 2 | ROZPOCET | 0 | 0 | 0 | 0 | 0 | 1 | 0 | 16 | 1931803941
51 | M | 345551000 | zásuvka 1násobná 16A bílá | kus | 229 |  | 0 |  |  |  | základní |  | 0 | 6e-05 | 0.01374 | 0 | 0 | 32 | M | 2 | ROZPOCET | 0 | 0 | 0 | 0 | 0 | 1 | 0 | 16 | -29153495
53 | M | 345551001 | zásuvka 1násobná 16A 230V IP44 plast | kus | 1 |  | 0 |  |  |  | základní |  | 0 | 6e-05 | 6e-05 | 0 | 0 | 32 | M | 2 | ROZPOCET | 0 | 0 | 0 | 0 | 0 | 1 | 0 | 16 | -201451361
54 | M | 35811257 | zásuvka nástěnná 16A 250V 4pólová | kus | 2 |  | 0 |  |  |  | základní |  | 0 | 0.00025 | 0.0005 | 0 | 0 | 32 | M | 2 | ROZPOCET | 0 | 0 | 0 | 0 | 0 | 1 | 0 | 16 | -1789155093
95 | M | 8500231214 | Skříň zásuvková Famatel v375 | kus | 4 |  | 0 |  |  |  | základní |  | 0 | 0.0034 | 0.0136 | 0 | 0 | 32 | M | 2 | ROZPOCET | 0 | 0 | 0 | 0 | 0 | 1 | 0 | 16 | -136924245
55 | M | 358895170 | svodič přepětí - výměnný modul, SVM275, 230 V, varistor | kus | 47 |  | 0 |  |  |  | základní |  | 0 | 5e-05 | 0.00235 | 0 | 0 | 32 | M | 2 | ROZPOCET | 0 | 0 | 0 | 0 | 0 | 1 | 0 | 16 | 158417272
106 | M | 358895521 | Přepěťová ochrana 4p. I+II.st. v plastové krabici | kus | 2 |  | 0 |  |  |  | základní |  | 0 | 3e-05 | 6e-05 | 0 | 0 | 32 | M | 2 | ROZPOCET | 0 | 0 | 0 | 0 | 0 | 1 | 0 | 16 | -1371853762
56 | M | 34571521 | krabice univerzální rozvodná z PH s víčkem a svorkovnicí krabicovou šroubovací s vodiči 12x4mm2 D 73,5mmx43mm | kus | 55 |  | 0 |  |  |  | základní |  | 0 | 9e-05 | 0.00495 | 0 | 0 | 32 | M | 2 | ROZPOCET | 0 | 0 | 0 | 0 | 0 | 1 | 0 | 16 | 1743371489
57 | M | 34571511 | krabice přístrojová instalační 500V, D 69mmx30mm | kus | 284 |  | 0 |  |  |  | základní |  | 0 | 3e-05 | 0.00852 | 0 | 0 | 32 | M | 2 | ROZPOCET | 0 | 0 | 0 | 0 | 0 | 1 | 0 | 16 | 1512493985
58 | M | 345359011 | Soumrakový spínač vestavný -venkovní 230V 750VA IP65 | kus | 1 |  | 0 |  |  |  | základní |  | 0 | 0.00024 | 0.00024 | 0 | 0 | 32 | M | 2 | ROZPOCET | 0 | 0 | 0 | 0 | 0 | 1 | 0 | 16 | -634568307
109 | M | 345359012 | Soumrakový spínač vestavný -vnitřní 230V 750VA IP20 | kus | 1 |  | 0 |  |  |  | základní |  | 0 | 0.00024 | 0.00024 | 0 | 0 | 32 | M | 2 | ROZPOCET | 0 | 0 | 0 | 0 | 0 | 1 | 0 | 16 | 2113672935
59 | M | IVR.TAS02M | Prostorový termostat - 5Cx1; + 6 °C až + 30 °C | kus | 1 |  | 0 |  |  |  | základní |  | 0 | 0.0001 | 0.0001 | 0 | 0 | 32 | M | 2 | ROZPOCET | 0 | 0 | 0 | 0 | 0 | 1 | 0 | 16 | -1837888402
90 | M | 34573050 | parapetní žlab dutý PVC 140x70 | m | 118 |  | 0 |  |  |  | základní |  | 0 | 0.01788 | 2.1098 | 0 | 0 | 32 | M | 2 | ROZPOCET | 0 | 0 | 0 | 0 | 0 | 1 | 0 | 16 | -2119341923
92 | M | 34573051 | Kryt koncový pro parapetní kanál 140x70 | ks | 10 |  | 0 |  |  |  | základní |  | 0 | 0.01788 | 0.1788 | 0 | 0 | 32 | M | 2 | ROZPOCET | 0 | 0 | 0 | 0 | 0 | 1 | 0 | 16 | -2097797029
93 | M | 34573052 | Roh vnitřní pro parapetní kanál 140x70 | ks | 15 |  | 0 |  |  |  | základní |  | 0 | 0.01788 | 0.2682 | 0 | 0 | 32 | M | 2 | ROZPOCET | 0 | 0 | 0 | 0 | 0 | 1 | 0 | 16 | -739281125
94 | M | 345755947 | DRÁTĚNÝ ŽLAB DZ60x500 KOPOS žárově zinkován | m | 53 |  | 0 |  |  |  | základní |  | 0 | 0.00225 | 0.11925 | 0 | 0 | 32 | M | 2 | ROZPOCET | 0 | 0 | 0 | 0 | 0 | 1 | 0 | 16 | -1553254662
| D | 748 | Elektromontáže - osvětlovací zařízení a svítidla |  |  |  | 0 | [5 empty] | 0 |  | 1.0822 |  | 0 | 2 | D | 1 | ROZPOCET | [6 empty] | 0
103 | M | 3481441100 | A svítidlo prachotěsné 1 x LED, 53W, 7700lm, IP65 | kus | 19 |  | 0 |  |  |  | základní |  | 0 | 0.0084 | 0.1596 | 0 | 0 | 32 | M | 2 | ROZPOCET | 0 | 0 | 0 | 0 | 0 | 1 | 0 | 16 | 595706079
62 | M | 3481441101 | B svítidlo Přisazené LED svítidlo, 1x 27 W, 2900 lm, Ra 80, 4000K IP40 3 | kus | 1 |  | 0 |  |  |  | základní |  | 0 | 0.0084 | 0.0084 | 0 | 0 | 32 | M | 2 | ROZPOCET | 0 | 0 | 0 | 0 | 0 | 1 | 0 | 16 | -129837254
63 | M | 3481441102 | C svítidlo LED downlight, hliníkový korpus 1x 10 W, 1000 lm, Ra 80, 4000K IP43 | kus | 17 |  | 0 |  |  |  | základní |  | 0 | 0.0084 | 0.1428 | 0 | 0 | 32 | M | 2 | ROZPOCET | 0 | 0 | 0 | 0 | 0 | 1 | 0 | 16 | 1289400498
64 | M | 3483324201 | D svítidlo Vestavné LED svítidlo 1x 23 W, 3100 lm, Ra 80, 4000K IP54 | kus | 37 |  | 0 |  |  |  | základní |  | 0 | 0.0058 | 0.2146 | 0 | 0 | 32 | M | 2 | ROZPOCET | 0 | 0 | 0 | 0 | 0 | 1 | 0 | 16 | -513250124
65 | M | 3483324202 | F svítidlo Přisazené LED svítidlo 1x 14 W, 1400 lm, Ra 80, 4000K IP44 | kus | 2 |  | 0 |  |  |  | základní |  | 0 | 0.0058 | 0.0116 | 0 | 0 | 32 | M | 2 | ROZPOCET | 0 | 0 | 0 | 0 | 0 | 1 | 0 | 16 | 460407928
67 | M | 3483324204 | G svítidlo LED downlight 1x 20 W, 2100 lm, Ra 80, 4000K IP43 | kus | 3 |  | 0 |  |  |  | základní |  | 0 | 0.0058 | 0.0174 | 0 | 0 | 32 | M | 2 | ROZPOCET | 0 | 0 | 0 | 0 | 0 | 1 | 0 | 16 | 159635451
68 | M | 3483324205 | H svítidlo LED panel, hliníkový rámeček 1x 49 W, 5400 lm, Ra 80, 4000K IP40 | kus | 69 |  | 0 |  |  |  | základní |  | 0 | 0.0058 | 0.4002 | 0 | 0 | 32 | M | 2 | ROZPOCET | 0 | 0 | 0 | 0 | 0 | 1 | 0 | 16 | -750797731
69 | M | 3483324207 | halogen. svítidlo MODUS RX 110W IP65 | kus | 1 |  | 0 |  |  |  | základní |  | 0 | 0.0058 | 0.0058 | 0 | 0 | 32 | M | 2 | ROZPOCET | 0 | 0 | 0 | 0 | 0 | 1 | 0 | 16 | 1910523416
70 | M | 3483324214 | N1 Nouzové svítidlo vestavné 1x 3 W, 325 lm, Ra 80, 4000K IP20 | kus | 6 |  | 0 |  |  |  | základní |  | 0 | 0.0058 | 0.0348 | 0 | 0 | 32 | M | 2 | ROZPOCET | 0 | 0 | 0 | 0 | 0 | 1 | 0 | 16 | -124906697
71 | M | 3483324215 | N2 Nouzové svítidlo1x 1 W, 50 lm, Ra 80, 4000K IP65 | kus | 13 |  | 0 |  |  |  | základní |  | 0 | 0.0058 | 0.0754 | 0 | 0 | 32 | M | 2 | ROZPOCET | 0 | 0 | 0 | 0 | 0 | 1 | 0 | 16 | 958298018
108 | M | 3483324216 | N3 Nouzové svítidlo (AXNU/6W) IP65 | kus | 2 |  | 0 |  |  |  | základní |  | 0 | 0.0058 | 0.0116 | 0 | 0 | 32 | M | 2 | ROZPOCET | 0 | 0 | 0 | 0 | 0 | 1 | 0 | 16 | 1651154213

## 02 - SO 02 SILNOPROUD
[9 empty] | >> skryté sloupce << | [9 empty] | {5f008d18-50ee-45e9-9c25-689db2db9de4}
2
| KRYCÍ LIST SOUPISU PRACÍ | [8 empty] | v --- níže se nacházejí doplnkové a pomocné údaje k sestavám --- v | [8 empty] | False
Stavba:
REVITALIZACE AREÁLU ELMONTIA
Objekt:
02 - SO 02 SILNOPROUD
| KSO: |  |  |  |  | CC-CZ:
| Místo: |  | Nepasice |  |  | Datum: | 17. 7. 2020
| Zadavatel: |  |  |  |  | IČ:
|  | ELMONTIA a.s. |  |  |  | DIČ:
| Uchazeč: |  |  |  |  | IČ: | Vyplň údaj
|  | Vyplň údaj |  |  |  | DIČ: | Vyplň údaj
| Projektant: |  |  |  |  | IČ:
|  | Ing. arch. Karel Schmied ml. |  |  |  | DIČ:
| Zpracovatel: |  |  |  |  | IČ:
|  | Vávra |  |  |  | DIČ:
Poznámka:
| Cena bez DPH | [5 empty] | 0
|  |  | Základ daně |  |  | Sazba daně | Výše daně
| DPH | základní | 0 |  |  | 21% | 0
|  | snížená | 0 |  |  | 15% | 0
|  | zákl. přenesená | 0 |  |  | 21% | 0
|  | sníž. přenesená | 0 |  |  | 15% | 0
|  | nulová | 0 |  |  | 0% | 0
| Cena s DPH |  |  | v | CZK |  | 0
| Projektant |  |  | Zpracovatel
| Datum a podpis: |  | Razítko | Datum a podpis: |  |  | Razítko
| Objednavatel |  |  | Uchazeč
| Datum a podpis: |  | Razítko | Datum a podpis: |  |  | Razítko
REKAPITULACE ČLENĚNÍ SOUPISU PRACÍ
Stavba:
REVITALIZACE AREÁLU ELMONTIA
Objekt:
02 - SO 02 SILNOPROUD
Místo: |  |  | Nepasice |  |  | Datum: | 17. 7. 2020
Zadavatel: |  |  | ELMONTIA a.s. |  |  | Projektant: | Ing. arch. Karel Schmied ml.
Uchazeč: |  |  | Vyplň údaj |  |  | Zpracovatel: | Vávra
Kód dílu - Popis | [6 empty] | Cena celkem [CZK]
Náklady ze soupisu prací | [6 empty] | 0 | [12 empty] | -1
| PSV - Práce a dodávky PSV | [5 empty] | 0
| 740 - Elektromontáže - zkoušky a revize | [5 empty] | 0
| 741 - Elektroinstalace - silnoproud | [5 empty] | 0
| 744 - Elektromontáže - rozvody vodičů měděných | [5 empty] | 0
| 747 - Elektromontáže - kompletace rozvodů | [5 empty] | 0
| 748 - Elektromontáže - osvětlovací zařízení a svítidla | [5 empty] | 0
SOUPIS PRACÍ
Stavba:
REVITALIZACE AREÁLU ELMONTIA
Objekt:
02 - SO 02 SILNOPROUD
Místo: |  |  | Nepasice |  |  | Datum: | 17. 7. 2020
Zadavatel: |  |  | ELMONTIA a.s. |  |  | Projektant: | Ing. arch. Karel Schmied ml.
Uchazeč: |  |  | Vyplň údaj |  |  | Zpracovatel: | Vávra
PČ | Typ | Kód | Popis | MJ | Množství | J.cena [CZK] | Cena celkem [CZK] | Cenová soustava |  |  | DPH | J. Nh [h] | Nh celkem [h] | J. hmotnost [t] | Hmotnost celkem [t] | J. suť [t] | Suť Celkem [t]
Náklady soupisu celkem | [6 empty] | 0 | [5 empty] | 0 |  | 1.9848 |  | 0 |  | D | -1 | [7 empty] | 0
| D | PSV | Práce a dodávky PSV |  |  |  | 0 | [5 empty] | 0 |  | 1.9848 |  | 0 | 2 | D | 0 | ROZPOCET | [6 empty] | 0
| D | 740 | Elektromontáže - zkoušky a revize |  |  |  | 0 | [5 empty] | 0 |  | 0 |  | 0 | 2 | D | 1 | ROZPOCET | [6 empty] | 0
1 | K | 741810003 | Celková prohlídka elektrického rozvodu a zařízení do 1 milionu Kč | kus | 1 |  | 0 |  |  |  | základní |  | 0 | 0 | 0 | 0 | 0 | 16 | K | 2 | ROZPOCET | 0 | 0 | 0 | 0 | 0 | 1 | 0 | 16 | 882754067
85 | K | 741810011 | Příplatek k celkové prohlídce za každých dalších 500 000,- Kč | kus | 1 |  | 0 |  |  |  | základní |  | 0 | 0 | 0 | 0 | 0 | 16 | K | 2 | ROZPOCET | 0 | 0 | 0 | 0 | 0 | 1 | 0 | 16 | 2050434502
| D | 741 | Elektroinstalace - silnoproud |  |  |  | 0 | [5 empty] | 0 |  | 0 |  | 0 | 2 | D | 1 | ROZPOCET | [6 empty] | 0
3 | K | 741120003 | Montáž vodič Cu izolovaný plný a laněný žíla 10-16 mm2 pod omítku (CY) | m | 150 |  | 0 |  |  |  | základní |  | 0 | 0 | 0 | 0 | 0 | 16 | K | 2 | ROZPOCET | 0 | 0 | 0 | 0 | 0 | 1 | 0 | 16 | 300474431
5 | K | 741122011 | Montáž kabel Cu bez ukončení uložený pod omítku plný kulatý 2x1,5 až 2,5 mm2 (CYKY) | m | 1500 |  | 0 |  |  |  | základní |  | 0 | 0 | 0 | 0 | 0 | 16 | K | 2 | ROZPOCET | 0 | 0 | 0 | 0 | 0 | 1 | 0 | 16 | 1380112277
6 | K | 741122015 | Montáž kabel Cu bez ukončení uložený pod omítku plný kulatý 3x1,5 mm2 (CYKY) | m | 1000 |  | 0 |  |  |  | základní |  | 0 | 0 | 0 | 0 | 0 | 16 | K | 2 | ROZPOCET | 0 | 0 | 0 | 0 | 0 | 1 | 0 | 16 | 1299064347
87 | K | 741122016 | Montáž kabel Cu bez ukončení uložený pod omítku plný kulatý 3x2,5 až 6 mm2 (CYKY) | m | 300 |  | 0 |  |  |  | základní |  | 0 | 0 | 0 | 0 | 0 | 16 | K | 2 | ROZPOCET | 0 | 0 | 0 | 0 | 0 | 1 | 0 | 16 | -1672115774
9 | K | 741122032 | Montáž kabel Cu bez ukončení uložený pod omítku plný kulatý 5x4 až 6 mm2 (CYKY) | m | 200 |  | 0 |  |  |  | základní |  | 0 | 0 | 0 | 0 | 0 | 16 | K | 2 | ROZPOCET | 0 | 0 | 0 | 0 | 0 | 1 | 0 | 16 | -265900566
10 | K | 741122034 | Montáž kabel Cu bez ukončení uložený pod omítku plný kulatý 5x16mm2 (CYKY) | m | 1400 |  | 0 |  |  |  | základní |  | 0 | 0 | 0 | 0 | 0 | 16 | K | 2 | ROZPOCET | 0 | 0 | 0 | 0 | 0 | 1 | 0 | 16 | 636537464
11 | K | 741122035 | Montáž kabel Cu bez ukončení uložený pod omítku plný kulatý 5x25mm2 (CYKY) | m | 200 |  | 0 |  |  |  | základní |  | 0 | 0 | 0 | 0 | 0 | 16 | K | 2 | ROZPOCET | 0 | 0 | 0 | 0 | 0 | 1 | 0 | 16 | -2121150584
14 | K | 741210001 | Montáž rozvodnice oceloplechová nebo plastová běžná do 20 kg | kus | 19 |  | 0 |  |  |  | základní |  | 0 | 0 | 0 | 0 | 0 | 16 | K | 2 | ROZPOCET | 0 | 0 | 0 | 0 | 0 | 1 | 0 | 16 | 954327018
18 | K | 741310212 | Montáž ovladač (polo)zapuštěný šroubové připojení 1/0-tlačítkový zapínací | kus | 24 |  | 0 |  |  |  | základní |  | 0 | 0 | 0 | 0 | 0 | 16 | K | 2 | ROZPOCET | 0 | 0 | 0 | 0 | 0 | 1 | 0 | 16 | 1378926073
89 | K | 741313082 | Montáž zásuvka chráněná v krabici šroubové připojení 2P+PE prostředí venkovní, mokré | kus | 6 |  | 0 |  |  |  | základní |  | 0 | 0 | 0 | 0 | 0 | 16 | K | 2 | ROZPOCET | 0 | 0 | 0 | 0 | 0 | 1 | 0 | 16 | -1424234425
22 | K | 741313121 | Montáž zásuvek průmyslových spojovacích provedení IP 56 3P+N+PE 16 A | kus | 3 |  | 0 |  |  |  | základní |  | 0 | 0 | 0 | 0 | 0 | 16 | K | 2 | ROZPOCET | 0 | 0 | 0 | 0 | 0 | 1 | 0 | 16 | 1721116009
84 | K | 741313122 | Montáž zásuvek průmyslových spojovacích provedení IP 56 3P+N+PE 32 A | kus | 1 |  | 0 |  |  |  | základní |  | 0 | 0 | 0 | 0 | 0 | 16 | K | 2 | ROZPOCET | 0 | 0 | 0 | 0 | 0 | 1 | 0 | 16 | -806329498
23 | K | 741372013 | Montáž svítidlo LED přisazené nástěnné reflektorové s čidlem | kus | 5 |  | 0 |  |  |  | základní |  | 0 | 0 | 0 | 0 | 0 | 16 | K | 2 | ROZPOCET | 0 | 0 | 0 | 0 | 0 | 1 | 0 | 16 | 456494728
24 | K | 741372061 | Montáž svítidlo LED bytové přisazené stropní panelové do 0,09 m2 | kus | 46 |  | 0 |  |  |  | základní |  | 0 | 0 | 0 | 0 | 0 | 16 | K | 2 | ROZPOCET | 0 | 0 | 0 | 0 | 0 | 1 | 0 | 16 | 1953402282
26 | K | 741910415 | Montáž žlab kovový šířky do 500 mm bez víka | m | 150 |  | 0 |  |  |  | základní |  | 0 | 0 | 0 | 0 | 0 | 16 | K | 2 | ROZPOCET | 0 | 0 | 0 | 0 | 0 | 1 | 0 | 16 | 830939575
28 | K | 747112039 | Montáž čidla pohybu | kus | 5 |  | 0 |  |  |  | základní |  | 0 | 0 | 0 | 0 | 0 | 16 | K | 2 | ROZPOCET | 0 | 0 | 0 | 0 | 0 | 1 | 0 | 16 | 77956338
| D | 744 | Elektromontáže - rozvody vodičů měděných |  |  |  | 0 | [5 empty] | 0 |  | 1.283 |  | 0 | 2 | D | 1 | ROZPOCET | [6 empty] | 0
35 | M | 34111005 | kabel silový s Cu jádrem 1kV 2x1,5mm2 | m | 1500 |  | 0 |  |  |  | základní |  | 0 | 0.0001 | 0.15 | 0 | 0 | 32 | M | 2 | ROZPOCET | 0 | 0 | 0 | 0 | 0 | 1 | 0 | 16 | 1266274752
36 | M | 34111030 | kabel silový s Cu jádrem 1kV 3x1,5mm2 | m | 1000 |  | 0 |  |  |  | základní |  | 0 | 0.00012 | 0.12 | 0 | 0 | 32 | M | 2 | ROZPOCET | 0 | 0 | 0 | 0 | 0 | 1 | 0 | 16 | 830707265
86 | M | 34111036 | kabel silový s Cu jádrem 1kV 3x2,5mm2 | m | 300 |  | 0 |  |  |  | základní |  | 0 | 0.00017 | 0.051 | 0 | 0 | 32 | M | 2 | ROZPOCET | 0 | 0 | 0 | 0 | 0 | 1 | 0 | 16 | 447045078
39 | M | 34111098 | kabel silový s Cu jádrem 1kV 5x4mm2 | m | 100 |  | 0 |  |  |  | základní |  | 0 | 0.00034 | 0.034 | 0 | 0 | 32 | M | 2 | ROZPOCET | 0 | 0 | 0 | 0 | 0 | 1 | 0 | 16 | 1370451521
40 | M | 34111100 | kabel silový s Cu jádrem 1kV 5x6mm2 | m | 100 |  | 0 |  |  |  | základní |  | 0 | 0.00053 | 0.053 | 0 | 0 | 32 | M | 2 | ROZPOCET | 0 | 0 | 0 | 0 | 0 | 1 | 0 | 16 | -2118509503
41 | M | 34111106 | kabel silový s Cu jádrem 1kV 5x16mm2 | m | 1400 |  | 0 |  |  |  | základní |  | 0 | 0.00053 | 0.742 | 0 | 0 | 32 | M | 2 | ROZPOCET | 0 | 0 | 0 | 0 | 0 | 1 | 0 | 16 | 695880031
42 | M | 34111107 | kabel silový s Cu jádrem 1kV 5x25mm2 | m | 200 |  | 0 |  |  |  | základní |  | 0 | 0.00053 | 0.106 | 0 | 0 | 32 | M | 2 | ROZPOCET | 0 | 0 | 0 | 0 | 0 | 1 | 0 | 16 | 738113286
44 | M | 34142159 | vodič silový s Cu jádrem 16mm2 | m | 150 |  | 0 |  |  |  | základní |  | 0 | 0.00018 | 0.027 | 0 | 0 | 32 | M | 2 | ROZPOCET | 0 | 0 | 0 | 0 | 0 | 1 | 0 | 16 | 2141167842
| D | 747 | Elektromontáže - kompletace rozvodů |  |  |  | 0 | [5 empty] | 0 |  | 0.40596 |  | 0 | 2 | D | 1 | ROZPOCET | [6 empty] | 0
49 | M | 345355111 | ovladač zapínací řazení 1/0 10A bílý IP44 plast | kus | 24 |  | 0 |  |  |  | základní |  | 0 | 5e-05 | 0.0012 | 0 | 0 | 32 | M | 2 | ROZPOCET | 0 | 0 | 0 | 0 | 0 | 1 | 0 | 16 | 1215777874
82 | M | 35811071 | zásuvka nepropustná nástěnná 16A 400V 4pólová | kus | 3 |  | 0 |  |  |  | základní |  | 0 | 0.00028 | 0.00084 | 0 | 0 | 32 | M | 2 | ROZPOCET | 0 | 0 | 0 | 0 | 0 | 1 | 0 | 16 | -1217385673
88 | M | 345551001 | zásuvka 1násobná 16A 230V IP44 plast | kus | 6 |  | 0 |  |  |  | základní |  | 0 | 6e-05 | 0.00036 | 0 | 0 | 32 | M | 2 | ROZPOCET | 0 | 0 | 0 | 0 | 0 | 1 | 0 | 16 | -486673517
83 | M | 35811075 | zásuvka nepropustná nástěnná 32A 400V 4pólová | kus | 1 |  | 0 |  |  |  | základní |  | 0 | 0.00098 | 0.00098 | 0 | 0 | 32 | M | 2 | ROZPOCET | 0 | 0 | 0 | 0 | 0 | 1 | 0 | 16 | -883654776
78 | M | 8500231211 | Skříň zásuvková Famatel v1128 | kus | 9 |  | 0 |  |  |  | základní |  | 0 | 0.0034 | 0.0306 | 0 | 0 | 32 | M | 2 | ROZPOCET | 0 | 0 | 0 | 0 | 0 | 1 | 0 | 16 | -376216926
79 | M | 8500231212 | Skříň zásuvková Famatel V8157 63A | kus | 3 |  | 0 |  |  |  | základní |  | 0 | 0.0034 | 0.0102 | 0 | 0 | 32 | M | 2 | ROZPOCET | 0 | 0 | 0 | 0 | 0 | 1 | 0 | 16 | -449896594
80 | M | 8500231213 | Skříň zásuvková Famatel V190 | kus | 3 |  | 0 |  |  |  | základní |  | 0 | 0.0034 | 0.0102 | 0 | 0 | 32 | M | 2 | ROZPOCET | 0 | 0 | 0 | 0 | 0 | 1 | 0 | 16 | -757537368
56 | M | 8500231214 | Skříň zásuvková Famatel v375 | kus | 4 |  | 0 |  |  |  | základní |  | 0 | 0.0034 | 0.0136 | 0 | 0 | 32 | M | 2 | ROZPOCET | 0 | 0 | 0 | 0 | 0 | 1 | 0 | 16 | -1796840935
60 | M | 345359011 | Soumrakový spínač vestavný -venkovní 230V 750VA IP65 | kus | 2 |  | 0 |  |  |  | základní |  | 0 | 0.00024 | 0.00048 | 0 | 0 | 32 | M | 2 | ROZPOCET | 0 | 0 | 0 | 0 | 0 | 1 | 0 | 16 | -994483520
65 | M | 345755947 | DRÁTĚNÝ ŽLAB DZ60x500 KOPOS žárově zinkován | m | 150 |  | 0 |  |  |  | základní |  | 0 | 0.00225 | 0.3375 | 0 | 0 | 32 | M | 2 | ROZPOCET | 0 | 0 | 0 | 0 | 0 | 1 | 0 | 16 | 90406636
| D | 748 | Elektromontáže - osvětlovací zařízení a svítidla |  |  |  | 0 | [5 empty] | 0 |  | 0.2958 |  | 0 | 2 | D | 1 | ROZPOCET | [6 empty] | 0
76 | M | 3483324203 | L svítidlo Průmyslové LED svítidlo, širokozářič, 1x 106 W, 15000 lm, Ra 80, 4000K IP65 | kus | 38 |  | 0 |  |  |  | základní |  | 0 | 0.0058 | 0.2204 | 0 | 0 | 32 | M | 2 | ROZPOCET | 0 | 0 | 0 | 0 | 0 | 1 | 0 | 16 | -2047211306
73 | M | 3483324207 | halogen. svítidlo MODUS RX 110W IP65 | kus | 5 |  | 0 |  |  |  | základní |  | 0 | 0.0058 | 0.029 | 0 | 0 | 32 | M | 2 | ROZPOCET | 0 | 0 | 0 | 0 | 0 | 1 | 0 | 16 | -1592128152
77 | M | 3483324216 | N3 Nouzové svítidlo (AXNU/6W) IP65 | kus | 8 |  | 0 |  |  |  | základní |  | 0 | 0.0058 | 0.0464 | 0 | 0 | 32 | M | 2 | ROZPOCET | 0 | 0 | 0 | 0 | 0 | 1 | 0 | 16 | -1606333123

## 03 - SO 01 + SO 02 ZEMNĚ...
[9 empty] | >> skryté sloupce << | [9 empty] | {6a2136c2-0134-4ef8-b6b2-c5e7b4710146}
2
| KRYCÍ LIST SOUPISU PRACÍ | [8 empty] | v --- níže se nacházejí doplnkové a pomocné údaje k sestavám --- v | [8 empty] | False
Stavba:
REVITALIZACE AREÁLU ELMONTIA
Objekt:
03 - SO 01 + SO 02 ZEMNĚNÍ, BLESKOSVOD
| KSO: |  |  |  |  | CC-CZ:
| Místo: |  | Nepasice |  |  | Datum: | 17. 7. 2020
| Zadavatel: |  |  |  |  | IČ:
|  | ELMONTIA a.s. |  |  |  | DIČ:
| Uchazeč: |  |  |  |  | IČ: | Vyplň údaj
|  | Vyplň údaj |  |  |  | DIČ: | Vyplň údaj
| Projektant: |  |  |  |  | IČ:
|  | Ing. arch. Karel Schmied ml. |  |  |  | DIČ:
| Zpracovatel: |  |  |  |  | IČ:
|  | Vávra |  |  |  | DIČ:
Poznámka:
| Cena bez DPH | [5 empty] | 0
|  |  | Základ daně |  |  | Sazba daně | Výše daně
| DPH | základní | 0 |  |  | 21% | 0
|  | snížená | 0 |  |  | 15% | 0
|  | zákl. přenesená | 0 |  |  | 21% | 0
|  | sníž. přenesená | 0 |  |  | 15% | 0
|  | nulová | 0 |  |  | 0% | 0
| Cena s DPH |  |  | v | CZK |  | 0
| Projektant |  |  | Zpracovatel
| Datum a podpis: |  | Razítko | Datum a podpis: |  |  | Razítko
| Objednavatel |  |  | Uchazeč
| Datum a podpis: |  | Razítko | Datum a podpis: |  |  | Razítko
REKAPITULACE ČLENĚNÍ SOUPISU PRACÍ
Stavba:
REVITALIZACE AREÁLU ELMONTIA
Objekt:
03 - SO 01 + SO 02 ZEMNĚNÍ, BLESKOSVOD
Místo: |  |  | Nepasice |  |  | Datum: | 17. 7. 2020
Zadavatel: |  |  | ELMONTIA a.s. |  |  | Projektant: | Ing. arch. Karel Schmied ml.
Uchazeč: |  |  | Vyplň údaj |  |  | Zpracovatel: | Vávra
Kód dílu - Popis | [6 empty] | Cena celkem [CZK]
Náklady ze soupisu prací | [6 empty] | 0 | [12 empty] | -1
| 1 - Zemní práce | [5 empty] | 0
| PSV - Práce a dodávky PSV | [5 empty] | 0
| 740 - Elektromontáže - zkoušky a revize | [5 empty] | 0
| 741 - Elektroinstalace - silnoproud | [5 empty] | 0
| 742 - Elektromontáže - rozvodný systém | [5 empty] | 0
| 743 - Elektromontáže - hrubá montáž | [5 empty] | 0
SOUPIS PRACÍ
Stavba:
REVITALIZACE AREÁLU ELMONTIA
Objekt:
03 - SO 01 + SO 02 ZEMNĚNÍ, BLESKOSVOD
Místo: |  |  | Nepasice |  |  | Datum: | 17. 7. 2020
Zadavatel: |  |  | ELMONTIA a.s. |  |  | Projektant: | Ing. arch. Karel Schmied ml.
Uchazeč: |  |  | Vyplň údaj |  |  | Zpracovatel: | Vávra
PČ | Typ | Kód | Popis | MJ | Množství | J.cena [CZK] | Cena celkem [CZK] | Cenová soustava |  |  | DPH | J. Nh [h] | Nh celkem [h] | J. hmotnost [t] | Hmotnost celkem [t] | J. suť [t] | Suť Celkem [t]
Náklady soupisu celkem | [6 empty] | 0 | [5 empty] | 0 |  | 0.4003 |  | 0 |  | D | -1 | [7 empty] | 0
| D | 1 | Zemní práce |  |  |  | 0 | [5 empty] | 0 |  | 0 |  | 0 | 1 | D | 0 | ROZPOCET | [6 empty] | 0
| D | PSV | Práce a dodávky PSV |  |  |  | 0 | [5 empty] | 0 |  | 0.4003 |  | 0 | 2 | D | 0 | ROZPOCET | [6 empty] | 0
| D | 740 | Elektromontáže - zkoušky a revize |  |  |  | 0 | [5 empty] | 0 |  | 0 |  | 0 | 2 | D | 1 | ROZPOCET | [6 empty] | 0
29 | K | 741810002 | Celková prohlídka elektrického rozvodu a zařízení do 500 000,- Kč | kus | 1 |  | 0 |  |  |  | základní |  | 0 | 0 | 0 | 0 | 0 | 16 | K | 2 | ROZPOCET | 0 | 0 | 0 | 0 | 0 | 1 | 0 | 16 | 194104988
| D | 741 | Elektroinstalace - silnoproud |  |  |  | 0 | [5 empty] | 0 |  | 0 |  | 0 | 2 | D | 1 | ROZPOCET | [6 empty] | 0
23 | K | 741410022 | Montáž vodič uzemňovací pásek průřezu do 120 mm2 v průmyslové výstavbě v zemi | m | 220 |  | 0 |  |  |  | základní |  | 0 | 0 | 0 | 0 | 0 | 16 | K | 2 | ROZPOCET | 0 | 0 | 0 | 0 | 0 | 1 | 0 | 16 | -211878097
4 | K | 741410041 | Montáž vodič uzemňovací drát nebo lano D do 10 mm v městské zástavbě | m | 70 |  | 0 |  |  |  | základní |  | 0 | 0 | 0 | 0 | 0 | 16 | K | 2 | ROZPOCET | 0 | 0 | 0 | 0 | 0 | 1 | 0 | 16 | -670807233
5 | K | 741420001 | Montáž drát nebo lano hromosvodné svodové D do 10 mm s podpěrou | 0 | 600 |  | 0 |  |  |  | základní |  | 0 | 0 | 0 | 0 | 0 | 16 | K | 2 | ROZPOCET | 0 | 0 | 0 | 0 | 0 | 1 | 0 | 16 | -1183260694
| D | 742 | Elektromontáže - rozvodný systém |  |  |  | 0 | [5 empty] | 0 |  | 0.4003 |  | 0 | 2 | D | 1 | ROZPOCET | [6 empty] | 0
| D | 743 | Elektromontáže - hrubá montáž |  |  |  | 0 | [5 empty] | 0 |  | 0.4003 |  | 0 | 2 | D | 2 | ROZPOCET | [6 empty] | 0
6 | K | 354102 010 | beton pro JT Rd16 17kg d 337mm | ks | 12 |  | 0 |  |  |  | základní |  | 0 | 0 | 0 | 0 | 0 | 4 | K | 3 | ROZPOCET | 0 | 0 | 0 | 0 | 0 | 1 | 0 | 4 | 1341969360
7 | K | 354102 050 | Podložka pod beton d 370mm | ks | 12 |  | 0 |  |  |  | základní |  | 0 | 0 | 0 | 0 | 0 | 4 | K | 3 | ROZPOCET | 0 | 0 | 0 | 0 | 0 | 1 | 0 | 4 | -761321480
24 | K | 354104301 | Jímací tyč AlMgSi D16mm L 3000mm | ks | 4 |  | 0 |  |  |  | základní |  | 0 | 0 | 0 | 0 | 0 | 4 | K | 3 | ROZPOCET | 0 | 0 | 0 | 0 | 0 | 1 | 0 | 4 | -347672366
8 | K | 354104906 | Zaváděcí tyč CZ 16/2000mm nerez | ks | 14 |  | 0 |  |  |  | základní |  | 0 | 0 | 0 | 0 | 0 | 4 | K | 3 | ROZPOCET | 0 | 0 | 0 | 0 | 0 | 1 | 0 | 4 | 614935381
25 | K | 354105 200 | Tříramenný stativ skládací pro jímací tyče | ks | 4 |  | 0 |  |  |  | základní |  | 0 | 0 | 0 | 0 | 0 | 4 | K | 3 | ROZPOCET | 0 | 0 | 0 | 0 | 0 | 1 | 0 | 4 | -1743643523
26 | K | 354204004 | Držák vedení na zeď - plast | ks | 140 |  | 0 |  |  |  | základní |  | 0 | 0 | 0 | 0 | 0 | 4 | K | 3 | ROZPOCET | 0 | 0 | 0 | 0 | 0 | 1 | 0 | 4 | 1816431556
27 | K | 354253015 | Podpěra vedení na ploché střechy s jedním úchytem plastová+beton | ks | 100 |  | 0 |  |  |  | základní |  | 0 | 0 | 0 | 0 | 0 | 4 | K | 3 | ROZPOCET | 0 | 0 | 0 | 0 | 0 | 1 | 0 | 4 | 1789950568
9 | K | 354276006 | Podložka pro držák vedení na zeď - plast | ks | 140 |  | 0 |  |  |  | základní |  | 0 | 0 | 0 | 0 | 0 | 4 | K | 3 | ROZPOCET | 0 | 0 | 0 | 0 | 0 | 1 | 0 | 4 | 959151061
10 | K | 741420021 | Montáž svorka hromosvodná se 2 šrouby | kus | 160 |  | 0 |  |  |  | základní |  | 0 | 0 | 0 | 0 | 0 | 16 | K | 3 | ROZPOCET | 0 | 0 | 0 | 0 | 0 | 1 | 0 | 16 | 690317930
11 | K | 741420022 | Montáž svorka hromosvodná se 3 šrouby | kus | 30 |  | 0 |  |  |  | základní |  | 0 | 0 | 0 | 0 | 0 | 16 | K | 3 | ROZPOCET | 0 | 0 | 0 | 0 | 0 | 1 | 0 | 16 | -698341032
12 | M | 35441077 | drát D 8mm AlMgSi | kg | 84 |  | 0 |  |  |  | základní |  | 0 | 0.001 | 0.084 | 0 | 0 | 32 | M | 3 | ROZPOCET | 0 | 0 | 0 | 0 | 0 | 1 | 0 | 16 | -416312470
13 | M | 35441073 | drát D 10mm FeZn | kg | 30 |  | 0 |  |  |  | základní |  | 0 | 0.001 | 0.03 | 0 | 0 | 32 | M | 3 | ROZPOCET | 0 | 0 | 0 | 0 | 0 | 1 | 0 | 16 | 307177253
14 | M | 35442062 | pás zemnící 30x4mm FeZn | kg | 250 |  | 0 |  |  |  | základní |  | 0 | 0.001 | 0.25 | 0 | 0 | 32 | M | 3 | ROZPOCET | 0 | 0 | 0 | 0 | 0 | 1 | 0 | 16 | -50667588
15 | M | 35442033 | svorka uzemnění nerez spojovací | kus | 160 |  | 0 |  |  |  | základní |  | 0 | 0.00012 | 0.0192 | 0 | 0 | 32 | M | 3 | ROZPOCET | 0 | 0 | 0 | 0 | 0 | 1 | 0 | 16 | -686429071
16 | M | 35442037 | svorka uzemnění nerez křížová | kus | 30 |  | 0 |  |  |  | základní |  | 0 | 0.00022 | 0.0066 | 0 | 0 | 32 | M | 3 | ROZPOCET | 0 | 0 | 0 | 0 | 0 | 1 | 0 | 16 | -173930531
17 | M | 35442110 | štítek plastový - čísla svodů | kus | 14 |  | 0 |  |  |  | základní |  | 0 | 0 | 0 | 0 | 0 | 32 | M | 3 | ROZPOCET | 0 | 0 | 0 | 0 | 0 | 1 | 0 | 16 | 1597653111
18 | M | 35441996 | svorka odbočovací a spojovací pro spojování kruhových a páskových vodičů, FeZn | kus | 15 |  | 0 |  |  |  | základní |  | 0 | 0.0007 | 0.0105 | 0 | 0 | 32 | M | 3 | ROZPOCET | 0 | 0 | 0 | 0 | 0 | 1 | 0 | 16 | -669852884

## 04 - SO 01 SLABOPROUD
[9 empty] | >> skryté sloupce << | [9 empty] | {ca95bec0-2ed5-4e38-bc29-c429aded3330}
2
| KRYCÍ LIST SOUPISU PRACÍ | [8 empty] | v --- níže se nacházejí doplnkové a pomocné údaje k sestavám --- v | [8 empty] | False
Stavba:
REVITALIZACE AREÁLU ELMONTIA
Objekt:
04 - SO 01 SLABOPROUD
| KSO: |  |  |  |  | CC-CZ:
| Místo: |  |  |  |  | Datum: | 17. 7. 2020
| Zadavatel: |  |  |  |  | IČ:
|  | ELMONTIA a.s. |  |  |  | DIČ:
| Uchazeč: |  |  |  |  | IČ: | Vyplň údaj
|  | Vyplň údaj |  |  |  | DIČ: | Vyplň údaj
| Projektant: |  |  |  |  | IČ:
|  | Ing. arch. Karel Schmied ml. |  |  |  | DIČ:
| Zpracovatel: |  |  |  |  | IČ:
|  | Vávra |  |  |  | DIČ:
Poznámka:
| Cena bez DPH | [5 empty] | 0
|  |  | Základ daně |  |  | Sazba daně | Výše daně
| DPH | základní | 0 |  |  | 21% | 0
|  | snížená | 0 |  |  | 15% | 0
|  | zákl. přenesená | 0 |  |  | 21% | 0
|  | sníž. přenesená | 0 |  |  | 15% | 0
|  | nulová | 0 |  |  | 0% | 0
| Cena s DPH |  |  | v | CZK |  | 0
| Projektant |  |  | Zpracovatel
| Datum a podpis: |  | Razítko | Datum a podpis: |  |  | Razítko
| Objednavatel |  |  | Uchazeč
| Datum a podpis: |  | Razítko | Datum a podpis: |  |  | Razítko
REKAPITULACE ČLENĚNÍ SOUPISU PRACÍ
Stavba:
REVITALIZACE AREÁLU ELMONTIA
Objekt:
04 - SO 01 SLABOPROUD
Místo: | [5 empty] | Datum: | 17. 7. 2020
Zadavatel: |  |  | ELMONTIA a.s. |  |  | Projektant: | Ing. arch. Karel Schmied ml.
Uchazeč: |  |  | Vyplň údaj |  |  | Zpracovatel: | Vávra
Kód dílu - Popis | [6 empty] | Cena celkem [CZK]
Náklady ze soupisu prací | [6 empty] | 0 | [12 empty] | -1
| značení materiálu - text | [5 empty] | 0
| D1 - Administrativní budova | [5 empty] | 0
| D2 - | [5 empty] | 0
| D3 - datové / telefonní rozvody vč rozvodů pro CCTV | [5 empty] | 0
| D4 - CCTV | [5 empty] | 0
| D5 - IP Videotelefon | [5 empty] | 0
| D6 - Docházkový systém | [5 empty] | 0
| D7 - PZTS | [5 empty] | 0
| D8 - Společné | [5 empty] | 0
| D9 - SLP - CELKEM | [5 empty] | 0
SOUPIS PRACÍ
Stavba:
REVITALIZACE AREÁLU ELMONTIA
Objekt:
04 - SO 01 SLABOPROUD
Místo: | [5 empty] | Datum: | 17. 7. 2020
Zadavatel: |  |  | ELMONTIA a.s. |  |  | Projektant: | Ing. arch. Karel Schmied ml.
Uchazeč: |  |  | Vyplň údaj |  |  | Zpracovatel: | Vávra
PČ | Typ | Kód | Popis | MJ | Množství | J.cena [CZK] | Cena celkem [CZK] | Cenová soustava |  |  | DPH | J. Nh [h] | Nh celkem [h] | J. hmotnost [t] | Hmotnost celkem [t] | J. suť [t] | Suť Celkem [t]
Náklady soupisu celkem | [6 empty] | 0 | [5 empty] | 0 |  | 0 |  | 0 |  | D | -1 | [7 empty] | 0
| D | značení materiálu | text |  |  |  | 0 | [5 empty] | 0 |  | 0 |  | 0 | 1 | D | 0 | ROZPOCET | [6 empty] | 0
| D | D1 | Administrativní budova |  |  |  | 0 | [5 empty] | 0 |  | 0 |  | 0 | 1 | D | 0 | ROZPOCET | [6 empty] | 0
| D | D2 |  |  |  |  | 0 | [5 empty] | 0 |  | 0 |  | 0 | 1 | D | 1 | ROZPOCET | [6 empty] | 0
| D | D3 | datové / telefonní rozvody vč rozvodů pro CCTV |  |  |  | 0 | [5 empty] | 0 |  | 0 |  | 0 | 1 | D | 1 | ROZPOCET | [6 empty] | 0
0 | K | Pol1 | zásuvka 2xRJ45 FTP Cat6A Schrack vč krabice | ks | 72 |  | 0 |  |  |  | základní |  | 0 | 0 | 0 | 0 | 0 | 4 | K | 2 | ROZPOCET | 0 | 0 | 0 | 0 | 0 | 1 | 0 | 4 | 2
0 | K | pro WIFI, CCTV,dochá | zásuvka 1xRJ45 FTP Cat6A Schrack vč krabice | ks | 11 |  | 0 |  |  |  | základní |  | 0 | 0 | 0 | 0 | 0 | 4 | K | 2 | ROZPOCET | 0 | 0 | 0 | 0 | 0 | 1 | 0 | 4 | 4
0 | K | Pol2 | kabel FTP Cat6A Schrack LSOH | m | 11000 |  | 0 |  |  |  | základní |  | 0 | 0 | 0 | 0 | 0 | 4 | K | 2 | ROZPOCET | 0 | 0 | 0 | 0 | 0 | 1 | 0 | 4 | 6
0 | K | Pol3 | Produkt #: DS428010-A Stojanový rozvaděč,42U,š.800mm,hl.1000mm,RAL 7035 + RAL 5005 | ks | 1 |  | 0 |  |  |  | základní |  | 0 | 0 | 0 | 0 | 0 | 4 | K | 2 | ROZPOCET | 0 | 0 | 0 | 0 | 0 | 1 | 0 | 4 | 8
0 | K | Pol4 | podstavec pro rozvaděč 800x1000 | kpl | 1 |  | 0 |  |  |  | základní |  | 0 | 0 | 0 | 0 | 0 | 4 | K | 2 | ROZPOCET | 0 | 0 | 0 | 0 | 0 | 1 | 0 | 4 | 10
0 | K | Pol5 | DLT44803-A Horní/spodní ventil.jednotka,3x ventilátor,termostat,4U | kpl | 1 |  | 0 |  |  |  | základní |  | 0 | 0 | 0 | 0 | 0 | 4 | K | 2 | ROZPOCET | 0 | 0 | 0 | 0 | 0 | 1 | 0 | 4 | 12
0 | K | Pol6 | rozvodný panel 8x230V | ks | 1 |  | 0 |  |  |  | základní |  | 0 | 0 | 0 | 0 | 0 | 4 | K | 2 | ROZPOCET | 0 | 0 | 0 | 0 | 0 | 1 | 0 | 4 | 14
0 | K | Pol7 | HSER0240GP 19" patchpanel pro 24 modulů SFA/SFB, neosazený, 1U,RAL 7035 | ks | 7 |  | 0 |  |  |  | základní |  | 0 | 0 | 0 | 0 | 0 | 4 | K | 2 | ROZPOCET | 0 | 0 | 0 | 0 | 0 | 1 | 0 | 4 | 16
0 | K | Pol8 | Produkt #: DBK14805-- 19" vyvaz.panel, 5xvelké tvrdé plastové oko, 1U, barva šedá | ks | 4 |  | 0 |  |  |  | základní |  | 0 | 0 | 0 | 0 | 0 | 4 | K | 2 | ROZPOCET | 0 | 0 | 0 | 0 | 0 | 1 | 0 | 4 | 18
0 | K | Pol9 | DSKV-- Vertikální kabelový kanál, pro rozvaděče š. 800 mm, | ks | 1 |  | 0 |  |  |  | základní |  | 0 | 0 | 0 | 0 | 0 | 4 | K | 2 | ROZPOCET | 0 | 0 | 0 | 0 | 0 | 1 | 0 | 4 | 20
0 | K | Pol10 | 19" FO vana výsuvná pro 24xSC OS2, prázdná,1U,RAL 7035 | ks | 1 |  | 0 |  |  |  | základní |  | 0 | 0 | 0 | 0 | 0 | 4 | K | 2 | ROZPOCET | 0 | 0 | 0 | 0 | 0 | 1 | 0 | 4 | 22
0 | K | Pol11 | HMOLE00054 Optická spojka SC-Duplex, zircon, SM, modrá | ks | 6 |  | 0 |  |  |  | základní |  | 0 | 0 | 0 | 0 | 0 | 4 | K | 2 | ROZPOCET | 0 | 0 | 0 | 0 | 0 | 1 | 0 | 4 | 24
0 | K | Pol12 | HLP09C002E Pigtail SC 9/125µm OS2, Easy Strip, délka 2m, žlutá, 4ks | ks | 12 |  | 0 |  |  |  | základní |  | 0 | 0 | 0 | 0 | 0 | 4 | K | 2 | ROZPOCET | 0 | 0 | 0 | 0 | 0 | 1 | 0 | 4 | 26
0 | K | Pol13 | FO kazeta pro 12 vč krytu a držáku vláken | ks | 2 |  | 0 |  |  |  | základní |  | 0 | 0 | 0 | 0 | 0 | 4 | K | 2 | ROZPOCET | 0 | 0 | 0 | 0 | 0 | 1 | 0 | 4 | 28
0 | K | Pol14 | trubička ochrany svárů | ks | 12 |  | 0 |  |  |  | základní |  | 0 | 0 | 0 | 0 | 0 | 4 | K | 2 | ROZPOCET | 0 | 0 | 0 | 0 | 0 | 1 | 0 | 4 | 30
0 | K | Pol15 | svár FO vlákna | vl. | 12 |  | 0 |  |  |  | základní |  | 0 | 0 | 0 | 0 | 0 | 4 | K | 2 | ROZPOCET | 0 | 0 | 0 | 0 | 0 | 1 | 0 | 4 | 32
0 | K | Pol16 | HSEAIBH249 Univerzální FO kabel A/I-DQ(ZN)BH 24x 9/125µm OS2,LS0H-3,Dca | m | 140 |  | 0 |  |  |  | základní |  | 0 | 0 | 0 | 0 | 0 | 4 | K | 2 | ROZPOCET | 0 | 0 | 0 | 0 | 0 | 1 | 0 | 4 | 34
0 | K | Pol17 | Produkt #: HSEMRJ6GWTKeystone modul RJ45 stíněný, 10 Gb, třída Ea, 4PPoE 100 W, SFA | ks | 166 |  | 0 |  |  |  | základní |  | 0 | 0 | 0 | 0 | 0 | 4 | K | 2 | ROZPOCET | 0 | 0 | 0 | 0 | 0 | 1 | 0 | 4 | 36
0 | K | Pol18 | Produkt #: H6GTG01K0GFlexBoot patchkabel 2xRJ45 STP Cat.6a, šedá, 1m | ks | 166 |  | 0 |  |  |  | základní |  | 0 | 0 | 0 | 0 | 0 | 4 | K | 2 | ROZPOCET | 0 | 0 | 0 | 0 | 0 | 1 | 0 | 4 | 38
0 | K | Pol19 | Ubiquiti UniFi Switch - 48x Gbit LAN 48portový řízený Gigabitový L2 switch, 48x 10/100/1000 RJ-45, 2x 10/100/1000 SFP, 2x 10 Gb/s SFP+, přepínací výkon až 70 Gb/s, možnost zapojení do 19“ racku, management: SSH, Telnet, UniFi controller | ks | 4 |  | 0 |  |  |  | základní |  | 0 | 0 | 0 | 0 | 0 | 4 | K | 2 | ROZPOCET | 0 | 0 | 0 | 0 | 0 | 1 | 0 | 4 | 40
0 | K | Pol20 | SFP modul 10G OEM | ks | 4 |  | 0 |  |  |  | základní |  | 0 | 0 | 0 | 0 | 0 | 4 | K | 2 | ROZPOCET | 0 | 0 | 0 | 0 | 0 | 1 | 0 | 4 | 42
0 | K | Pol21 | opticky propojovacíkabel 9/125 duplex LC-LC | ks | 4 |  | 0 |  |  |  | základní |  | 0 | 0 | 0 | 0 | 0 | 4 | K | 2 | ROZPOCET | 0 | 0 | 0 | 0 | 0 | 1 | 0 | 4 | 44
0 | K | Pol22 | Produkt #: USVSD220ERUPS GENIO Flex Plus Dual ER 2200VA/1760W, 0 min, 1/1f,VI-sin w x d x h=87x625x450mm, 16kg | kpl | 1 |  | 0 |  |  |  | základní |  | 0 | 0 | 0 | 0 | 0 | 4 | K | 2 | ROZPOCET | 0 | 0 | 0 | 0 | 0 | 1 | 0 | 4 | 46
0 | K | Pol23 | komunikační karta SNMP | kpl | 1 |  | 0 |  |  |  | základní |  | 0 | 0 | 0 | 0 | 0 | 4 | K | 2 | ROZPOCET | 0 | 0 | 0 | 0 | 0 | 1 | 0 | 4 | 48
0 | K | Pol24 | žlab MERKUR 150x50 na záv. tyčích, nosníkách | m | 180 |  | 0 |  |  |  | základní |  | 0 | 0 | 0 | 0 | 0 | 4 | K | 2 | ROZPOCET | 0 | 0 | 0 | 0 | 0 | 1 | 0 | 4 | 50
0 | K | Pol25 | trubky různé dimenze 2316-2336 | m | 1245 |  | 0 |  |  |  | základní |  | 0 | 0 | 0 | 0 | 0 | 4 | K | 2 | ROZPOCET | 0 | 0 | 0 | 0 | 0 | 1 | 0 | 4 | 52
0 | K | Pol26 | třemenové příchytky,příchytky kabelů,hmoždinky,pásky | kpl | 1 |  | 0 |  |  |  | základní |  | 0 | 0 | 0 | 0 | 0 | 4 | K | 2 | ROZPOCET | 0 | 0 | 0 | 0 | 0 | 1 | 0 | 4 | 54
0 | K | Pol27 | měření metealika | port | 166 |  | 0 |  |  |  | základní |  | 0 | 0 | 0 | 0 | 0 | 4 | K | 2 | ROZPOCET | 0 | 0 | 0 | 0 | 0 | 1 | 0 | 4 | 56
0 | K | Pol28 | měření optika OTDR | vl. | 12 |  | 0 |  |  |  | základní |  | 0 | 0 | 0 | 0 | 0 | 4 | K | 2 | ROZPOCET | 0 | 0 | 0 | 0 | 0 | 1 | 0 | 4 | 58
0 | K | Pol29 | vypracovaní protokolů | kpl | 1 |  | 0 |  |  |  | základní |  | 0 | 0 | 0 | 0 | 0 | 4 | K | 2 | ROZPOCET | 0 | 0 | 0 | 0 | 0 | 1 | 0 | 4 | 60
| D | D4 | CCTV |  |  |  | 0 | [5 empty] | 0 |  | 0 |  | 0 | 1 | D | 1 | ROZPOCET | [6 empty] | 0
0 | K | Pol30 | IP bullet kamera, 4MP, MZVF, 2.8-12mm, WDR 120dB, IR 30m, H.265(+), IP67 Obj. kód: DS-2CD1643G0-IZ(2.8-12mm) | ks | 4 |  | 0 |  |  |  | základní |  | 0 | 0 | 0 | 0 | 0 | 4 | K | 2 | ROZPOCET | 0 | 0 | 0 | 0 | 0 | 1 | 0 | 4 | 62
0 | K | Pol31 | IP mini dome kamera, 4MP, 2.8mm, WDR 120dB, IR 10m, H.265, VA, WiFi, IP66 Obj. kód: DS-2CD2543G0-IW(2.8mm) | ks | 4 |  | 0 |  |  |  | základní |  | 0 | 0 | 0 | 0 | 0 | 4 | K | 2 | ROZPOCET | 0 | 0 | 0 | 0 | 0 | 1 | 0 | 4 | 64
0 | K | Pol32 | NVR pro 32 IP kamer, až 12MP, HDMI 4K, H.265, I/O, Audio, bez HDD Obj. kód: DS-7732NXI-I4/4S | ks | 1 |  | 0 |  |  |  | základní |  | 0 | 0 | 0 | 0 | 0 | 4 | K | 2 | ROZPOCET | 0 | 0 | 0 | 0 | 0 | 1 | 0 | 4 | 66
0 | K | Pol33 | Přídavný HDD k rekordérům, 4TB, WD nová řada PURZ Obj. kód: WD40PURZ | ks | 2 |  | 0 |  |  |  | základní |  | 0 | 0 | 0 | 0 | 0 | 4 | K | 2 | ROZPOCET | 0 | 0 | 0 | 0 | 0 | 1 | 0 | 4 | 68
0 | K | Pol34 | D-LINK DGS-1026MP 24X10/100/1000 DESKTOP SWITCH | ks | 1 |  | 0 |  |  |  | základní |  | 0 | 0 | 0 | 0 | 0 | 4 | K | 2 | ROZPOCET | 0 | 0 | 0 | 0 | 0 | 1 | 0 | 4 | 70
0 | K | Pol35 | SFP SM 9/125 LC | ks | 1 |  | 0 |  |  |  | základní |  | 0 | 0 | 0 | 0 | 0 | 4 | K | 2 | ROZPOCET | 0 | 0 | 0 | 0 | 0 | 1 | 0 | 4 | 72
0 | K | Pol36 | optický patchcord duplex SM | ks | 1 |  | 0 |  |  |  | základní |  | 0 | 0 | 0 | 0 | 0 | 4 | K | 2 | ROZPOCET | 0 | 0 | 0 | 0 | 0 | 1 | 0 | 4 | 74
0 | K | Pol37 | krabice universální elektro venkovní - pro kameru | kpl | 4 |  | 0 |  |  |  | základní |  | 0 | 0 | 0 | 0 | 0 | 4 | K | 2 | ROZPOCET | 0 | 0 | 0 | 0 | 0 | 1 | 0 | 4 | 76
0 | K | Pol38 | Instalační krabice pro montáž dome kamer DS-2CD21xx-I Obj. kód: DS-1280ZJ-DM18 | ks | 4 |  | 0 |  |  |  | základní |  | 0 | 0 | 0 | 0 | 0 | 4 | K | 2 | ROZPOCET | 0 | 0 | 0 | 0 | 0 | 1 | 0 | 4 | 78
0 | K | Pol39 | oživení, nastavení,konfigurace celého kamerového systému | kpl | 1 |  | 0 |  |  |  | základní |  | 0 | 0 | 0 | 0 | 0 | 4 | K | 2 | ROZPOCET | 0 | 0 | 0 | 0 | 0 | 1 | 0 | 4 | 80
| D | D5 | IP Videotelefon |  |  |  | 0 | [5 empty] | 0 |  | 0 |  | 0 | 1 | D | 1 | ROZPOCET | [6 empty] | 0
0 | K | Pol40 | Dveřní IP videopanel s 1,3 MPx kamerou, tlačítk.klávesnicí a 3,5" LCD, kov.čelo Obj. kód: DS-KD8002-VM | kpl | 1 |  | 0 |  |  |  | základní |  | 0 | 0 | 0 | 0 | 0 | 4 | K | 2 | ROZPOCET | 0 | 0 | 0 | 0 | 0 | 1 | 0 | 4 | 82
0 | K | Pol41 | Designový handsfree videotelefon pro modulární interkom systém Obj. kód: DS-KH8350-TE1/EU | ks | 1 |  | 0 |  |  |  | základní |  | 0 | 0 | 0 | 0 | 0 | 4 | K | 2 | ROZPOCET | 0 | 0 | 0 | 0 | 0 | 1 | 0 | 4 | 84
0 | K | Pol34 | D-LINK DGS-1026MP 24X10/100/1000 DESKTOP SWITCH | ks | 1 |  | 0 |  |  |  | základní |  | 0 | 0 | 0 | 0 | 0 | 4 | K | 2 | ROZPOCET | 0 | 0 | 0 | 0 | 0 | 1 | 0 | 4 | 86
0 | K | Pol42 | oživení, nastavení | kpl | 1 |  | 0 |  |  |  | základní |  | 0 | 0 | 0 | 0 | 0 | 4 | K | 2 | ROZPOCET | 0 | 0 | 0 | 0 | 0 | 1 | 0 | 4 | 88
| D | D6 | Docházkový systém |  |  |  | 0 | [5 empty] | 0 |  | 0 |  | 0 | 1 | D | 1 | ROZPOCET | [6 empty] | 0
0 | K | Pol43 | Docházkový terminál bez vestavěné čtečky, béžový kryt Obj. kód: DT3000SA PCB B | ks | 2 |  | 0 |  |  |  | základní |  | 0 | 0 | 0 | 0 | 0 | 4 | K | 2 | ROZPOCET | 0 | 0 | 0 | 0 | 0 | 1 | 0 | 4 | 90
0 | K | Pol44 | Multitechnol.čtečka iCLASS SE s podporou Mobile Access (vč.Bluetooth), široká Obj. kód: iCLASS SE RP40 BT | ks | 2 |  | 0 |  |  |  | základní |  | 0 | 0 | 0 | 0 | 0 | 4 | K | 2 | ROZPOCET | 0 | 0 | 0 | 0 | 0 | 1 | 0 | 4 | 92
0 | K | Pol45 | Sada pro upgrade iCLASS SE R40/RP40 na Bluetooth verzi Obj. kód: BLEOSDP-UPG-A-920 | ks | 2 |  | 0 |  |  |  | základní |  | 0 | 0 | 0 | 0 | 0 | 4 | K | 2 | ROZPOCET | 0 | 0 | 0 | 0 | 0 | 1 | 0 | 4 | 94
0 | K | Pol46 | Základní modul docházky do 150 osob Obj. kód: PWR 3.0 LITE | ks | 1 |  | 0 |  |  |  | základní |  | 0 | 0 | 0 | 0 | 0 | 4 | K | 2 | ROZPOCET | 0 | 0 | 0 | 0 | 0 | 1 | 0 | 4 | 96
0 | K | Pol47 | WEB rozhraní do 150 osob (přehled přítomnosti a osobní docházk. list) | ks | 1 |  | 0 |  |  |  | základní |  | 0 | 0 | 0 | 0 | 0 | 4 | K | 2 | ROZPOCET | 0 | 0 | 0 | 0 | 0 | 1 | 0 | 4 | 98
0 | K | Pol48 | Můstek PowerKey pro export dat do návazných systémů | ks | 1 |  | 0 |  |  |  | základní |  | 0 | 0 | 0 | 0 | 0 | 4 | K | 2 | ROZPOCET | 0 | 0 | 0 | 0 | 0 | 1 | 0 | 4 | 100
0 | K | Pol49 | závěrečná konfigurace, spolupráce s IT investora | hod | 12 |  | 0 |  |  |  | základní |  | 0 | 0 | 0 | 0 | 0 | 4 | K | 2 | ROZPOCET | 0 | 0 | 0 | 0 | 0 | 1 | 0 | 4 | 102
| D | D7 | PZTS |  |  |  | 0 | [5 empty] | 0 |  | 0 |  | 0 | 1 | D | 1 | ROZPOCET | [6 empty] | 0
0 | K | Pol50 | Ústředna až 96 zón a 16 grup v krytu bez klávesnice s komunikátorem a zdrojem Obj. kód: GALAXYGD-96 | kpl | 1 |  | 0 |  |  |  | základní |  | 0 | 0 | 0 | 0 | 0 | 4 | K | 2 | ROZPOCET | 0 | 0 | 0 | 0 | 0 | 1 | 0 | 4 | 104
0 | K | A081-00-01 | GFlex (V3) GSM/GPRS komunikátor pro sběrnici IB2 | kpl | 1 |  | 0 |  |  |  | základní |  | 0 | 0 | 0 | 0 | 0 | 4 | K | 2 | ROZPOCET | 0 | 0 | 0 | 0 | 0 | 1 | 0 | 4 | 106
0 | K | A083-00-02 | TCP/IP komunikátor bez krytu pro GFlex, nová verze dle posledních EN norem | kpl | 1 |  | 0 |  |  |  | základní |  | 0 | 0 | 0 | 0 | 0 | 4 | K | 2 | ROZPOCET | 0 | 0 | 0 | 0 | 0 | 1 | 0 | 4 | 108
0 | K | MK7 | LCD klávesnice | kpl | 3 |  | 0 |  |  |  | základní |  | 0 | 0 | 0 | 0 | 0 | 4 | K | 2 | ROZPOCET | 0 | 0 | 0 | 0 | 0 | 1 | 0 | 4 | 110
0 | K | DSI GALAXY 3.X | Program pro Dálkový Servis a programování Instalací řady ústředen Galaxy | kpl | 1 |  | 0 |  |  |  | základní |  | 0 | 0 | 0 | 0 | 0 | 4 | K | 2 | ROZPOCET | 0 | 0 | 0 | 0 | 0 | 1 | 0 | 4 | 112
0 | K | SPRAVCE GALAXY 3.X | Program pro uživatele (správce) celé řady ústředen GALAXY | kpl | 1 |  | 0 |  |  |  | základní |  | 0 | 0 | 0 | 0 | 0 | 4 | K | 2 | ROZPOCET | 0 | 0 | 0 | 0 | 0 | 1 | 0 | 4 | 114
0 | K | PRESTIGE DT | Duální detektor s dosahem 15m a vestavěnými EOL rezistory | ks | 3 |  | 0 |  |  |  | základní |  | 0 | 0 | 0 | 0 | 0 | 4 | K | 2 | ROZPOCET | 0 | 0 | 0 | 0 | 0 | 1 | 0 | 4 | 116
0 | K | Pol51 | PIR detektor s dosahem 16m, EOL resistory, pohled pod sebe a PLUG-IN konstrukce Obj. kód: IS3016 | ks | 19 |  | 0 |  |  |  | základní |  | 0 | 0 | 0 | 0 | 0 | 4 | K | 2 | ROZPOCET | 0 | 0 | 0 | 0 | 0 | 1 | 0 | 4 | 118
0 | K | Pol52 | MG kontakt vratový těžky | ks | 1 |  | 0 |  |  |  | základní |  | 0 | 0 | 0 | 0 | 0 | 4 | K | 2 | ROZPOCET | 0 | 0 | 0 | 0 | 0 | 1 | 0 | 4 | 120
0 | K | MAS203 | MG kontakt čtyřdrátový s pracovní mezerou 25mm | ks | 20 |  | 0 |  |  |  | základní |  | 0 | 0 | 0 | 0 | 0 | 4 | K | 2 | ROZPOCET | 0 | 0 | 0 | 0 | 0 | 1 | 0 | 4 | 122
0 | K | RKZ18S | Propojovací krabice,16+2 šroubovací svorky do krabice KU68 | ks | 17 |  | 0 |  |  |  | základní |  | 0 | 0 | 0 | 0 | 0 | 4 | K | 2 | ROZPOCET | 0 | 0 | 0 | 0 | 0 | 1 | 0 | 4 | 124
0 | K | RS200W | Zálohovaná plastová siréna venkovní 106dB/3m s majákem | ks | 1 |  | 0 |  |  |  | základní |  | 0 | 0 | 0 | 0 | 0 | 4 | K | 2 | ROZPOCET | 0 | 0 | 0 | 0 | 0 | 1 | 0 | 4 | 126
0 | K | Pol53 | koncentrátor G8P | ks | 4 |  | 0 |  |  |  | základní |  | 0 | 0 | 0 | 0 | 0 | 4 | K | 2 | ROZPOCET | 0 | 0 | 0 | 0 | 0 | 1 | 0 | 4 | 128
0 | K | Pol54 | Řídící modul pro připojení dvou bezkontaktních čteček Obj. kód: C080 | ks | 2 |  | 0 |  |  |  | základní |  | 0 | 0 | 0 | 0 | 0 | 4 | K | 2 | ROZPOCET | 0 | 0 | 0 | 0 | 0 | 1 | 0 | 4 | 130
0 | K | Pol44 | Multitechnol.čtečka iCLASS SE s podporou Mobile Access (vč.Bluetooth), široká Obj. kód: iCLASS SE RP40 BT | ks | 2 |  | 0 |  |  |  | základní |  | 0 | 0 | 0 | 0 | 0 | 4 | K | 2 | ROZPOCET | 0 | 0 | 0 | 0 | 0 | 1 | 0 | 4 | 132
0 | K | Pol45 | Sada pro upgrade iCLASS SE R40/RP40 na Bluetooth verzi Obj. kód: BLEOSDP-UPG-A-920 | ks | 2 |  | 0 |  |  |  | základní |  | 0 | 0 | 0 | 0 | 0 | 4 | K | 2 | ROZPOCET | 0 | 0 | 0 | 0 | 0 | 1 | 0 | 4 | 134
0 | K | Pol55 | zámek invezrní standart | kpl | 1 |  | 0 |  |  |  | základní |  | 0 | 0 | 0 | 0 | 0 | 4 | K | 2 | ROZPOCET | 0 | 0 | 0 | 0 | 0 | 1 | 0 | 4 | 136
0 | K | Pol56 | instalační krabice, krabice protahovací, krabice univerzální | ks | 30 |  | 0 |  |  |  | základní |  | 0 | 0 | 0 | 0 | 0 | 4 | K | 2 | ROZPOCET | 0 | 0 | 0 | 0 | 0 | 1 | 0 | 4 | 138
0 | K | Pol57 | kabel FTP | m | 305 |  | 0 |  |  |  | základní |  | 0 | 0 | 0 | 0 | 0 | 4 | K | 2 | ROZPOCET | 0 | 0 | 0 | 0 | 0 | 1 | 0 | 4 | 140
0 | K | Pol58 | kabel SCY 2x1,5 | m | 305 |  | 0 |  |  |  | základní |  | 0 | 0 | 0 | 0 | 0 | 4 | K | 2 | ROZPOCET | 0 | 0 | 0 | 0 | 0 | 1 | 0 | 4 | 142
0 | K | Pol59 | kabel FI-HT06 | m | 1075 |  | 0 |  |  |  | základní |  | 0 | 0 | 0 | 0 | 0 | 4 | K | 2 | ROZPOCET | 0 | 0 | 0 | 0 | 0 | 1 | 0 | 4 | 144
0 | K | Pol25 | trubky různé dimenze 2316-2336 | m | 650 |  | 0 |  |  |  | základní |  | 0 | 0 | 0 | 0 | 0 | 4 | K | 2 | ROZPOCET | 0 | 0 | 0 | 0 | 0 | 1 | 0 | 4 | 146
0 | K | Pol60 | třemenové příchytky,příchytky kabelů,hmoždinky,pásky | kpl | 1 |  | 0 |  |  |  | základní |  | 0 | 0 | 0 | 0 | 0 | 4 | K | 2 | ROZPOCET | 0 | 0 | 0 | 0 | 0 | 1 | 0 | 4 | 148
0 | K | Pol61 | připojení na PCO (komunikátor,jednání s PCO,obhlídka,příprava) | kpl | 1 |  | 0 |  |  |  | základní |  | 0 | 0 | 0 | 0 | 0 | 4 | K | 2 | ROZPOCET | 0 | 0 | 0 | 0 | 0 | 1 | 0 | 4 | 150
0 | K | Pol62 | oživení, zkušební provou,revize,programování | kpl | 1 |  | 0 |  |  |  | základní |  | 0 | 0 | 0 | 0 | 0 | 4 | K | 2 | ROZPOCET | 0 | 0 | 0 | 0 | 0 | 1 | 0 | 4 | 152
0 | K | Pol63 | zaškolení obsluhy | kpl | 1 |  | 0 |  |  |  | základní |  | 0 | 0 | 0 | 0 | 0 | 4 | K | 2 | ROZPOCET | 0 | 0 | 0 | 0 | 0 | 1 | 0 | 4 | 154
| D | D8 | Společné |  |  |  | 0 | [5 empty] | 0 |  | 0 |  | 0 | 1 | D | 1 | ROZPOCET | [6 empty] | 0
0 | K | Pol64 | pomocný materiál | kpl | 1 |  | 0 |  |  |  | základní |  | 0 | 0 | 0 | 0 | 0 | 4 | K | 2 | ROZPOCET | 0 | 0 | 0 | 0 | 0 | 1 | 0 | 4 | 156
0 | K | Pol65 | koordinace,inženýring,příprava na zakázaku,výrobní dokumentace | kpl | 1 |  | 0 |  |  |  | základní |  | 0 | 0 | 0 | 0 | 0 | 4 | K | 2 | ROZPOCET | 0 | 0 | 0 | 0 | 0 | 1 | 0 | 4 | 158
0 | K | Pol66 | PPV z materiálu a montáží (sekání,úklid,průrazy) | kpl | 1 |  | 0 |  |  |  | základní |  | 0 | 0 | 0 | 0 | 0 | 4 | K | 2 | ROZPOCET | 0 | 0 | 0 | 0 | 0 | 1 | 0 | 4 | 160
0 | K | Pol67 | doprava | kpl | 1 |  | 0 |  |  |  | základní |  | 0 | 0 | 0 | 0 | 0 | 4 | K | 2 | ROZPOCET | 0 | 0 | 0 | 0 | 0 | 1 | 0 | 4 | 162
0 | K | Pol68 | PD skutečného provedení | kpl | 1 |  | 0 |  |  |  | základní |  | 0 | 0 | 0 | 0 | 0 | 4 | K | 2 | ROZPOCET | 0 | 0 | 0 | 0 | 0 | 1 | 0 | 4 | 164
| D | D9 | SLP - CELKEM |  |  |  | 0 | [5 empty] | 0 |  | 0 |  | 0 | 1 | D | 0 | ROZPOCET | [6 empty] | 0

## 05 - SO 02 SLABOPROUD
[9 empty] | >> skryté sloupce << | [9 empty] | {577b76f3-6540-46fe-a15c-3ab80b14fd62}
2
| KRYCÍ LIST SOUPISU PRACÍ | [8 empty] | v --- níže se nacházejí doplnkové a pomocné údaje k sestavám --- v | [8 empty] | False
Stavba:
REVITALIZACE AREÁLU ELMONTIA
Objekt:
05 - SO 02 SLABOPROUD
| KSO: |  |  |  |  | CC-CZ:
| Místo: |  |  |  |  | Datum: | 17. 7. 2020
| Zadavatel: |  |  |  |  | IČ:
|  | ELMONTIA a.s. |  |  |  | DIČ:
| Uchazeč: |  |  |  |  | IČ: | Vyplň údaj
|  | Vyplň údaj |  |  |  | DIČ: | Vyplň údaj
| Projektant: |  |  |  |  | IČ:
|  | Ing. arch. Karel Schmied ml. |  |  |  | DIČ:
| Zpracovatel: |  |  |  |  | IČ:
|  | Vávra |  |  |  | DIČ:
Poznámka:
| Cena bez DPH | [5 empty] | 0
|  |  | Základ daně |  |  | Sazba daně | Výše daně
| DPH | základní | 0 |  |  | 21% | 0
|  | snížená | 0 |  |  | 15% | 0
|  | zákl. přenesená | 0 |  |  | 21% | 0
|  | sníž. přenesená | 0 |  |  | 15% | 0
|  | nulová | 0 |  |  | 0% | 0
| Cena s DPH |  |  | v | CZK |  | 0
| Projektant |  |  | Zpracovatel
| Datum a podpis: |  | Razítko | Datum a podpis: |  |  | Razítko
| Objednavatel |  |  | Uchazeč
| Datum a podpis: |  | Razítko | Datum a podpis: |  |  | Razítko
REKAPITULACE ČLENĚNÍ SOUPISU PRACÍ
Stavba:
REVITALIZACE AREÁLU ELMONTIA
Objekt:
05 - SO 02 SLABOPROUD
Místo: | [5 empty] | Datum: | 17. 7. 2020
Zadavatel: |  |  | ELMONTIA a.s. |  |  | Projektant: | Ing. arch. Karel Schmied ml.
Uchazeč: |  |  | Vyplň údaj |  |  | Zpracovatel: | Vávra
Kód dílu - Popis | [6 empty] | Cena celkem [CZK]
Náklady ze soupisu prací | [6 empty] | 0 | [12 empty] | -1
| značení materiálu - text | [5 empty] | 0
| D1 - Výroba | [5 empty] | 0
| D2 - | [5 empty] | 0
| D3 - datové / telefonní rozvody vč rozvodů pro CCTV | [5 empty] | 0
| D4 - WiFi | [5 empty] | 0
| D5 - CCTV | [5 empty] | 0
| D6 - PZTS | [5 empty] | 0
| D7 - Společné | [5 empty] | 0
| D8 - SLP - CELKEM | [5 empty] | 0
SOUPIS PRACÍ
Stavba:
REVITALIZACE AREÁLU ELMONTIA
Objekt:
05 - SO 02 SLABOPROUD
Místo: | [5 empty] | Datum: | 17. 7. 2020
Zadavatel: |  |  | ELMONTIA a.s. |  |  | Projektant: | Ing. arch. Karel Schmied ml.
Uchazeč: |  |  | Vyplň údaj |  |  | Zpracovatel: | Vávra
PČ | Typ | Kód | Popis | MJ | Množství | J.cena [CZK] | Cena celkem [CZK] | Cenová soustava |  |  | DPH | J. Nh [h] | Nh celkem [h] | J. hmotnost [t] | Hmotnost celkem [t] | J. suť [t] | Suť Celkem [t]
Náklady soupisu celkem | [6 empty] | 0 | [5 empty] | 0 |  | 0 |  | 0 |  | D | -1 | [7 empty] | 0
| D | značení materiálu | text |  |  |  | 0 | [5 empty] | 0 |  | 0 |  | 0 | 1 | D | 0 | ROZPOCET | [6 empty] | 0
| D | D1 | Výroba |  |  |  | 0 | [5 empty] | 0 |  | 0 |  | 0 | 1 | D | 0 | ROZPOCET | [6 empty] | 0
| D | D2 |  |  |  |  | 0 | [5 empty] | 0 |  | 0 |  | 0 | 1 | D | 1 | ROZPOCET | [6 empty] | 0
| D | D3 | datové / telefonní rozvody vč rozvodů pro CCTV |  |  |  | 0 | [5 empty] | 0 |  | 0 |  | 0 | 1 | D | 1 | ROZPOCET | [6 empty] | 0
0 | K | pro WIFI, CCTV,dochá | zásuvka 1xRJ45 FTP Cat6A Schrack vč krabice | ks | 8 |  | 0 |  |  |  | základní |  | 0 | 0 | 0 | 0 | 0 | 4 | K | 2 | ROZPOCET | 0 | 0 | 0 | 0 | 0 | 1 | 0 | 4 | 2
0 | K | Pol2 | kabel FTP Cat6A Schrack LSOH | m | 480 |  | 0 |  |  |  | základní |  | 0 | 0 | 0 | 0 | 0 | 4 | K | 2 | ROZPOCET | 0 | 0 | 0 | 0 | 0 | 1 | 0 | 4 | 4
0 | K | Pol69 | nástěný rozvaděč 12U vyšší krytí | ks | 1 |  | 0 |  |  |  | základní |  | 0 | 0 | 0 | 0 | 0 | 4 | K | 2 | ROZPOCET | 0 | 0 | 0 | 0 | 0 | 1 | 0 | 4 | 6
0 | K | Pol6 | rozvodný panel 8x230V | ks | 1 |  | 0 |  |  |  | základní |  | 0 | 0 | 0 | 0 | 0 | 4 | K | 2 | ROZPOCET | 0 | 0 | 0 | 0 | 0 | 1 | 0 | 4 | 8
0 | K | Pol7 | HSER0240GP 19" patchpanel pro 24 modulů SFA/SFB, neosazený, 1U,RAL 7035 | ks | 1 |  | 0 |  |  |  | základní |  | 0 | 0 | 0 | 0 | 0 | 4 | K | 2 | ROZPOCET | 0 | 0 | 0 | 0 | 0 | 1 | 0 | 4 | 10
0 | K | Pol8 | Produkt #: DBK14805-- 19" vyvaz.panel, 5xvelké tvrdé plastové oko, 1U, barva šedá | ks | 1 |  | 0 |  |  |  | základní |  | 0 | 0 | 0 | 0 | 0 | 4 | K | 2 | ROZPOCET | 0 | 0 | 0 | 0 | 0 | 1 | 0 | 4 | 12
0 | K | Pol10 | 19" FO vana výsuvná pro 24xSC OS2, prázdná,1U,RAL 7035 | ks | 1 |  | 0 |  |  |  | základní |  | 0 | 0 | 0 | 0 | 0 | 4 | K | 2 | ROZPOCET | 0 | 0 | 0 | 0 | 0 | 1 | 0 | 4 | 14
0 | K | Pol11 | HMOLE00054 Optická spojka SC-Duplex, zircon, SM, modrá | ks | 6 |  | 0 |  |  |  | základní |  | 0 | 0 | 0 | 0 | 0 | 4 | K | 2 | ROZPOCET | 0 | 0 | 0 | 0 | 0 | 1 | 0 | 4 | 16
0 | K | Pol12 | HLP09C002E Pigtail SC 9/125µm OS2, Easy Strip, délka 2m, žlutá, 4ks | ks | 12 |  | 0 |  |  |  | základní |  | 0 | 0 | 0 | 0 | 0 | 4 | K | 2 | ROZPOCET | 0 | 0 | 0 | 0 | 0 | 1 | 0 | 4 | 18
0 | K | Pol13 | FO kazeta pro 12 vč krytu a držáku vláken | ks | 2 |  | 0 |  |  |  | základní |  | 0 | 0 | 0 | 0 | 0 | 4 | K | 2 | ROZPOCET | 0 | 0 | 0 | 0 | 0 | 1 | 0 | 4 | 20
0 | K | Pol14 | trubička ochrany svárů | ks | 12 |  | 0 |  |  |  | základní |  | 0 | 0 | 0 | 0 | 0 | 4 | K | 2 | ROZPOCET | 0 | 0 | 0 | 0 | 0 | 1 | 0 | 4 | 22
0 | K | Pol15 | svár FO vlákna | vl. | 12 |  | 0 |  |  |  | základní |  | 0 | 0 | 0 | 0 | 0 | 4 | K | 2 | ROZPOCET | 0 | 0 | 0 | 0 | 0 | 1 | 0 | 4 | 24
0 | K | Pol17 | Produkt #: HSEMRJ6GWTKeystone modul RJ45 stíněný, 10 Gb, třída Ea, 4PPoE 100 W, SFA | ks | 6 |  | 0 |  |  |  | základní |  | 0 | 0 | 0 | 0 | 0 | 4 | K | 2 | ROZPOCET | 0 | 0 | 0 | 0 | 0 | 1 | 0 | 4 | 26
0 | K | Pol18 | Produkt #: H6GTG01K0GFlexBoot patchkabel 2xRJ45 STP Cat.6a, šedá, 1m | ks | 6 |  | 0 |  |  |  | základní |  | 0 | 0 | 0 | 0 | 0 | 4 | K | 2 | ROZPOCET | 0 | 0 | 0 | 0 | 0 | 1 | 0 | 4 | 28
0 | K | Pol70 | trubkování,krabice,žlaby | m | 450 |  | 0 |  |  |  | základní |  | 0 | 0 | 0 | 0 | 0 | 4 | K | 2 | ROZPOCET | 0 | 0 | 0 | 0 | 0 | 1 | 0 | 4 | 30
0 | K | Pol71 | měření,protokol,oživení | kpl | 1 |  | 0 |  |  |  | základní |  | 0 | 0 | 0 | 0 | 0 | 4 | K | 2 | ROZPOCET | 0 | 0 | 0 | 0 | 0 | 1 | 0 | 4 | 32
| D | D4 | WiFi |  |  |  | 0 | [5 empty] | 0 |  | 0 |  | 0 | 1 | D | 1 | ROZPOCET | [6 empty] | 0
0 | K | Pol72 | WiF AP Ubiquity UniFi | ks | 2 |  | 0 |  |  |  | základní |  | 0 | 0 | 0 | 0 | 0 | 4 | K | 2 | ROZPOCET | 0 | 0 | 0 | 0 | 0 | 1 | 0 | 4 | 34
0 | K | Pol73 | oživení,konfigurace | kpl | 1 |  | 0 |  |  |  | základní |  | 0 | 0 | 0 | 0 | 0 | 4 | K | 2 | ROZPOCET | 0 | 0 | 0 | 0 | 0 | 1 | 0 | 4 | 36
| D | D5 | CCTV |  |  |  | 0 | [5 empty] | 0 |  | 0 |  | 0 | 1 | D | 1 | ROZPOCET | [6 empty] | 0
0 | K | Pol30 | IP bullet kamera, 4MP, MZVF, 2.8-12mm, WDR 120dB, IR 30m, H.265(+), IP67 Obj. kód: DS-2CD1643G0-IZ(2.8-12mm) | ks | 3 |  | 0 |  |  |  | základní |  | 0 | 0 | 0 | 0 | 0 | 4 | K | 2 | ROZPOCET | 0 | 0 | 0 | 0 | 0 | 1 | 0 | 4 | 38
0 | K | Pol31 | IP mini dome kamera, 4MP, 2.8mm, WDR 120dB, IR 10m, H.265, VA, WiFi, IP66 Obj. kód: DS-2CD2543G0-IW(2.8mm) | ks | 3 |  | 0 |  |  |  | základní |  | 0 | 0 | 0 | 0 | 0 | 4 | K | 2 | ROZPOCET | 0 | 0 | 0 | 0 | 0 | 1 | 0 | 4 | 40
0 | K | Pol34 | D-LINK DGS-1026MP 24X10/100/1000 DESKTOP SWITCH | ks | 1 |  | 0 |  |  |  | základní |  | 0 | 0 | 0 | 0 | 0 | 4 | K | 2 | ROZPOCET | 0 | 0 | 0 | 0 | 0 | 1 | 0 | 4 | 42
0 | K | Pol35 | SFP SM 9/125 LC | ks | 1 |  | 0 |  |  |  | základní |  | 0 | 0 | 0 | 0 | 0 | 4 | K | 2 | ROZPOCET | 0 | 0 | 0 | 0 | 0 | 1 | 0 | 4 | 44
0 | K | Pol36 | optický patchcord duplex SM | ks | 1 |  | 0 |  |  |  | základní |  | 0 | 0 | 0 | 0 | 0 | 4 | K | 2 | ROZPOCET | 0 | 0 | 0 | 0 | 0 | 1 | 0 | 4 | 46
0 | K | Pol37 | krabice universální elektro venkovní - pro kameru | kpl | 3 |  | 0 |  |  |  | základní |  | 0 | 0 | 0 | 0 | 0 | 4 | K | 2 | ROZPOCET | 0 | 0 | 0 | 0 | 0 | 1 | 0 | 4 | 48
0 | K | Pol38 | Instalační krabice pro montáž dome kamer DS-2CD21xx-I Obj. kód: DS-1280ZJ-DM18 | ks | 3 |  | 0 |  |  |  | základní |  | 0 | 0 | 0 | 0 | 0 | 4 | K | 2 | ROZPOCET | 0 | 0 | 0 | 0 | 0 | 1 | 0 | 4 | 50
0 | K | Pol74 | pomocný materiál | kpl | 1 |  | 0 |  |  |  | základní |  | 0 | 0 | 0 | 0 | 0 | 4 | K | 2 | ROZPOCET | 0 | 0 | 0 | 0 | 0 | 1 | 0 | 4 | 52
0 | K | Pol75 | oživení, nastavení | kpl | 1 |  | 0 |  |  |  | základní |  | 0 | 0 | 0 | 0 | 0 | 4 | K | 2 | ROZPOCET | 0 | 0 | 0 | 0 | 0 | 1 | 0 | 4 | 54
| D | D6 | PZTS |  |  |  | 0 | [5 empty] | 0 |  | 0 |  | 0 | 1 | D | 1 | ROZPOCET | [6 empty] | 0
0 | K | Pol76 | Tower12AM zrcadlový průmyslový duální detektor s vestavěnými EOL a antimaskingem Obj. kód: 0-101612 | ks | 4 |  | 0 |  |  |  | základní |  | 0 | 0 | 0 | 0 | 0 | 4 | K | 2 | ROZPOCET | 0 | 0 | 0 | 0 | 0 | 1 | 0 | 4 | 56
0 | K | Pol52 | MG kontakt vratový těžky | ks | 2 |  | 0 |  |  |  | základní |  | 0 | 0 | 0 | 0 | 0 | 4 | K | 2 | ROZPOCET | 0 | 0 | 0 | 0 | 0 | 1 | 0 | 4 | 58
0 | K | MAS203 | MG kontakt čtyřdrátový s pracovní mezerou 25mm | ks | 9 |  | 0 |  |  |  | základní |  | 0 | 0 | 0 | 0 | 0 | 4 | K | 2 | ROZPOCET | 0 | 0 | 0 | 0 | 0 | 1 | 0 | 4 | 60
0 | K | RKZ18S | Propojovací krabice,16+2 šroubovací svorky do krabice KU68 | ks | 8 |  | 0 |  |  |  | základní |  | 0 | 0 | 0 | 0 | 0 | 4 | K | 2 | ROZPOCET | 0 | 0 | 0 | 0 | 0 | 1 | 0 | 4 | 62
0 | K | Pol53 | koncentrátor G8P | ks | 2 |  | 0 |  |  |  | základní |  | 0 | 0 | 0 | 0 | 0 | 4 | K | 2 | ROZPOCET | 0 | 0 | 0 | 0 | 0 | 1 | 0 | 4 | 64
0 | K | Pol57 | kabel FTP | m | 220 |  | 0 |  |  |  | základní |  | 0 | 0 | 0 | 0 | 0 | 4 | K | 2 | ROZPOCET | 0 | 0 | 0 | 0 | 0 | 1 | 0 | 4 | 66
0 | K | Pol58 | kabel SCY 2x1,5 | m | 220 |  | 0 |  |  |  | základní |  | 0 | 0 | 0 | 0 | 0 | 4 | K | 2 | ROZPOCET | 0 | 0 | 0 | 0 | 0 | 1 | 0 | 4 | 68
0 | K | Pol59 | kabel FI-HT06 | m | 220 |  | 0 |  |  |  | základní |  | 0 | 0 | 0 | 0 | 0 | 4 | K | 2 | ROZPOCET | 0 | 0 | 0 | 0 | 0 | 1 | 0 | 4 | 70
0 | K | Pol70 | trubkování,krabice,žlaby | m | 450 |  | 0 |  |  |  | základní |  | 0 | 0 | 0 | 0 | 0 | 4 | K | 2 | ROZPOCET | 0 | 0 | 0 | 0 | 0 | 1 | 0 | 4 | 72
0 | K | Pol60 | třemenové příchytky,příchytky kabelů,hmoždinky,pásky | kpl | 1 |  | 0 |  |  |  | základní |  | 0 | 0 | 0 | 0 | 0 | 4 | K | 2 | ROZPOCET | 0 | 0 | 0 | 0 | 0 | 1 | 0 | 4 | 74
0 | K | Pol77 | oživení, zkušební provou,revize,programování | kpl | 1 |  | 0 |  |  |  | základní |  | 0 | 0 | 0 | 0 | 0 | 4 | K | 2 | ROZPOCET | 0 | 0 | 0 | 0 | 0 | 1 | 0 | 4 | 76
| D | D7 | Společné |  |  |  | 0 | [5 empty] | 0 |  | 0 |  | 0 | 1 | D | 1 | ROZPOCET | [6 empty] | 0
0 | K | Pol24 | žlab MERKUR 150x50 na záv. tyčích, nosníkách | m | 180 |  | 0 |  |  |  | základní |  | 0 | 0 | 0 | 0 | 0 | 4 | K | 2 | ROZPOCET | 0 | 0 | 0 | 0 | 0 | 1 | 0 | 4 | 78
0 | K | Pol78 | lešení,plošiny,zdvihací zařízení | kpl | 1 |  | 0 |  |  |  | základní |  | 0 | 0 | 0 | 0 | 0 | 4 | K | 2 | ROZPOCET | 0 | 0 | 0 | 0 | 0 | 1 | 0 | 4 | 80
0 | K | Pol79 | koordinace,inženýring,příprava na zakázaku,výrobní dokumentace | kpl | 1 |  | 0 |  |  |  | základní |  | 0 | 0 | 0 | 0 | 0 | 4 | K | 2 | ROZPOCET | 0 | 0 | 0 | 0 | 0 | 1 | 0 | 4 | 82
0 | K | Pol80 | PPV z materiálu a montáží (sekání,úklid,průrazy) | kpl | 1 |  | 0 |  |  |  | základní |  | 0 | 0 | 0 | 0 | 0 | 4 | K | 2 | ROZPOCET | 0 | 0 | 0 | 0 | 0 | 1 | 0 | 4 | 84
0 | K | Pol67 | doprava | kpl | 1 |  | 0 |  |  |  | základní |  | 0 | 0 | 0 | 0 | 0 | 4 | K | 2 | ROZPOCET | 0 | 0 | 0 | 0 | 0 | 1 | 0 | 4 | 86
0 | K | Pol81 | PD skutečného provedení | kpl | 1 |  | 0 |  |  |  | základní |  | 0 | 0 | 0 | 0 | 0 | 4 | K | 2 | ROZPOCET | 0 | 0 | 0 | 0 | 0 | 1 | 0 | 4 | 88
| D | D8 | SLP - CELKEM |  |  |  | 0 | [5 empty] | 0 |  | 0 |  | 0 | 1 | D | 0 | ROZPOCET | [6 empty] | 0