## Rekapitulace zakázky
Export VZ |  | List obsahuje: |  |  |  |  | 1) Rekapitulace stavby |  |  | 2) Rekapitulace objektů stavby a soupisů prací | [15 empty] | 3.0 | ZAMOK |  |  |  |  | False | False | {859071ec-cfa8-40dc-8fb8-9e14db8c07b6}
[31 empty] | 0,01 | 21
[31 empty] | 0,01 | 15
|  | REKAPITULACE ZAKÁZKY | [15 empty] | v --- níže se nacházejí doplnkové a pomocné údaje k sestavám --- v | [11 empty] | Návod na vyplnění | 0,001
|  | Kód: |  |  |  |  | THLKAAS | [22 empty] | Měnit lze pouze buňky se žlutým podbarvením! 1) v Rekapitulaci zakázky vyplňte údaje o Uchazeči (přenesou se do ostatních sestav i v jiných listech) 2) na vybraných listech vyplňte v sestavě Soupis prací ceny u položek Podrobnosti k vyplnění naleznete na poslední záložce s Pokyny pro vyplnění | 0,01
|  | Zakázka: |  |  |  |  | Oprava kaple Anděla Strážce na st.p.č. 63, k.ú.Hlásná Lhota | [23 empty] | 0,01
|  | KSO: | [11 empty] | CC-CZ: | [16 empty] | 0,01
|  | Místo: |  |  |  |  | k.ú.Hlásná Lhota | [6 empty] | Datum: |  | 6. 2. 2019 | [14 empty] | 0,01
0,01
|  | Zadavatel: | [11 empty] | IČ: |  | 47474521 | [14 empty] | 0,01
|  |  | Římskokatolická farnost - arciděkantství Jičín | [10 empty] | DIČ: | [16 empty] | 0,01
0,01
|  | Uchazeč: | [11 empty] | IČ: |  | Vyplň údaj | [14 empty] | 0,01
|  |  | Vyplň údaj | [10 empty] | DIČ: |  | Vyplň údaj | [14 empty] | 0,01
False
|  | Projektant: | [11 empty] | IČ: |  | 45574065 | [14 empty] | False
|  |  | Ing. Petr Tuček, Červený Kostelec | [10 empty] | DIČ: | [16 empty] | True
0,01
|  | Poznámka: | [28 empty] | 0,01
|  |  | Soupis prací je sestaven s využitím Cenové soustavy ÚRS. Položky, které pochází z této cenové soustavy, jsou ve sloupci 'Cenová soustava' označeny popisem 'CS ÚRS' a úrovní příslušného kalendářního pololetí. Veškeré další informace vymezující popis a podmínky použití těchto položek z Cenové soustavy, které nejsou uvedeny přímo v soupisu prací, jsou neomezeně dálkově k dispozici na www.cs-urs.cz, sekce Cenové a technické podmínky. | [27 empty] | False
|  | Cena bez DPH | [11 empty] | 0
[8 empty] | Sazba daně |  | Základ daně |  |  |  | Výše daně
|  | DPH |  | základní |  |  |  | 21% |  | 0 |  |  |  | 0
|  |  |  | snížená |  |  |  | 15% |  | 0 |  |  |  | 0
|  |  |  | zákl. přenesená |  |  |  | 21% |  | 0 |  |  |  | 0
|  |  |  | sníž. přenesená |  |  |  | 15% |  | 0 |  |  |  | 0
|  |  |  | nulová |  |  |  | 0% |  | 0 |  |  |  | 0
|  | Cena s DPH | [6 empty] | v |  | CZK |  |  | 0
REKAPITULACE OBJEKTŮ ZAKÁZKY A SOUPISŮ PRACÍ
| Kód: | [6 empty] | THLKAAS
| Zakázka: | [6 empty] | Oprava kaple Anděla Strážce na st.p.č. 63, k.ú.Hlásná Lhota
| Místo: | [6 empty] | k.ú.Hlásná Lhota |  |  |  |  | Datum: |  | 6. 2. 2019
| Zadavatel: | [6 empty] | Římskokatolická farnost - arciděkantství Jičín |  |  |  |  | Projektant: |  | Ing. Petr Tuček, Červený Kostelec |  |  | Informatívní údaje z listů zakázek
Uchazeč:
| Kód |  |  |  | Objekt, Soupis prací | [6 empty] | Cena bez DPH [CZK] |  |  |  | Cena s DPH [CZK] | Typ | z toho Ostat. náklady [CZK] | DPH [CZK] | Normohodiny [h] | DPH základní [CZK] | DPH snížená [CZK] | DPH základní přenesená [CZK] | DPH snížená přenesená [CZK] | Základna DPH základní | Základna DPH snížená | Základna DPH zákl. přenesená | Základna DPH sníž. přenesená | Základna DPH nulová
| Náklady zakázky celkem | [10 empty] | 0 |  |  |  | 0 |  | 0 | 0 | 0 | 0 | 0 | 0 | 0 | 0 | 0 | 0 | 0 | 0 |  | D | 0 | ###NOIMPORT### | IMPORT | {859071ec-cfa8-40dc-8fb8-9e14db8c07b6} | {00000000-0000-0000-0000-000000000000}
/ |  | 01a |  |  |  | Stavební část | [5 empty] | 0 |  |  |  | 0 | STA | 0 | 0 | 0 | 0 | 0 | 0 | 0 | 0 | 0 | 0 | 0 | 0 |  |  | 1 |  | IMPORT | {f2b1aac8-0c18-4448-8c65-1ec50fd42e73} | {859071ec-cfa8-40dc-8fb8-9e14db8c07b6} |  | 2
/ |  | 01b |  |  |  | Stavební část - nezpůsobilé výdaje | [5 empty] | 0 |  |  |  | 0 | STA | 0 | 0 | 0 | 0 | 0 | 0 | 0 | 0 | 0 | 0 | 0 | 0 |  |  | 1 |  | IMPORT | {857fbae2-6722-4ac8-a363-ec03722512c7} | {859071ec-cfa8-40dc-8fb8-9e14db8c07b6} |  | 2
/ |  | VRN |  |  |  | Vedlejší a ostatní náklady - nezpůsobilé výdaje | [5 empty] | 0 |  |  |  | 0 | STA | 0 | 0 | 0 | 0 | 0 | 0 | 0 | 0 | 0 | 0 | 0 | 0 |  |  | 1 |  | IMPORT | {f40976e7-9950-45d0-b0e7-27fdba12fcc7} | {859071ec-cfa8-40dc-8fb8-9e14db8c07b6} | 802 23 | 2

## 01a - Stavební část
| List obsahuje: |  | 1) Krycí list soupisu | 2) Rekapitulace |  |  | 3) Soupis prací | Zpět na list: | Rekapitulace zakázky
{f2b1aac8-0c18-4448-8c65-1ec50fd42e73}
2
| KRYCÍ LIST SOUPISU | [8 empty] | v --- níže se nacházejí doplnkové a pomocné údaje k sestavám --- v | [8 empty] | False
Zakázka:
Oprava kaple Anděla Strážce na st.p.č. 63, k.ú.Hlásná Lhota
Objekt:
01a - Stavební část
| KSO: |  |  |  |  | CC-CZ:
| Místo: |  | k.ú.Hlásná Lhota |  |  | Datum: | 6. 2. 2019
| Zadavatel: |  |  |  |  | IČ: | 47474521
|  | Římskokatolická farnost - arciděkantství Jičín |  |  |  | DIČ:
| Uchazeč: |  |  |  |  | IČ:
DIČ:
| Projektant: |  |  |  |  | IČ: | 45574065
|  | Ing. Petr Tuček, Červený Kostelec |  |  |  | DIČ:
Poznámka:
Soupis prací je sestaven s využitím Cenové soustavy ÚRS. Položky, které pochází z této cenové soustavy, jsou ve sloupci 'Cenová soustava' označeny popisem 'CS ÚRS' a úrovní příslušného kalendářního pololetí. Veškeré další informace vymezující popis a podmínky použití těchto položek z Cenové soustavy, které nejsou uvedeny přímo v soupisu prací, jsou neomezeně dálkově k dispozici na www.cs-urs.cz, sekce Cenové a technické podmínky.
| Cena bez DPH | [5 empty] | 0
|  |  | Základ daně |  |  | Sazba daně | Výše daně
| DPH | základní | 0 |  |  | 21% | 0
|  | snížená | 0 |  |  | 15% | 0
|  | zákl. přenesená | 0 |  |  | 21% | 0
|  | sníž. přenesená | 0 |  |  | 15% | 0
|  | nulová | 0 |  |  | 0% | 0
| Cena s DPH |  |  | v | CZK |  | 0
REKAPITULACE ČLENĚNÍ SOUPISU PRACÍ
Zakázka:
Oprava kaple Anděla Strážce na st.p.č. 63, k.ú.Hlásná Lhota
Objekt:
01a - Stavební část
Místo: |  |  | k.ú.Hlásná Lhota |  |  | Datum: | 6. 2. 2019
Zadavatel: |  |  | Římskokatolická farnost - arciděkantství Jičín |  |  | Projektant: | Ing. Petr Tuček, Červený Kostelec
Uchazeč:
Kód dílu - Popis | [6 empty] | Cena celkem [CZK]
Náklady soupisu celkem | [6 empty] | 0 | [12 empty] | -1
| HSV - Práce a dodávky HSV | [5 empty] | 0
| 3 - Svislé a kompletní konstrukce | [5 empty] | 0
| 4 - Vodorovné konstrukce | [5 empty] | 0
| 6 - Úpravy povrchů, podlahy a osazování výplní | [5 empty] | 0
| 9 - Ostatní konstrukce a práce, bourání | [5 empty] | 0
| 94 - Lešení a stavební výtahy | [5 empty] | 0
| 96 - Bourání konstrukcí | [5 empty] | 0
| 99 - Přesun hmot | [5 empty] | 0
| PSV - Práce a dodávky PSV | [5 empty] | 0
| 712 - Povlakové krytiny | [5 empty] | 0
| 712B - Povlakové krytiny - bourání | [5 empty] | 0
| 741 - Elektroinstalace | [5 empty] | 0
| 762 - Konstrukce tesařské | [5 empty] | 0
| 762B - Konstrukce tesařské - bourání | [5 empty] | 0
| 764 - Konstrukce klempířské | [5 empty] | 0
| 764B - Konstrukce klempířské - bourání | [5 empty] | 0
| 766 - Konstrukce truhlářské | [5 empty] | 0
| 767 - Konstrukce zámečnické | [5 empty] | 0
| 783 - Dokončovací práce - nátěry | [5 empty] | 0
| 784 - Dokončovací práce - malby a tapety | [5 empty] | 0
SOUPIS PRACÍ
Zakázka:
Oprava kaple Anděla Strážce na st.p.č. 63, k.ú.Hlásná Lhota
Objekt:
01a - Stavební část
Místo: |  |  | k.ú.Hlásná Lhota |  |  | Datum: | 6. 2. 2019
Zadavatel: |  |  | Římskokatolická farnost - arciděkantství Jičín |  |  | Projektant: | Ing. Petr Tuček, Červený Kostelec
Uchazeč:
PČ | Typ | Kód | Popis | MJ | Množství | J.cena [CZK] | Cena celkem [CZK] | Cenová soustava |  | Poznámka | DPH | J. Nh [h] | Nh celkem [h] | J. hmotnost [t] | Hmotnost celkem [t] | J. suť [t] | Suť Celkem [t]
Náklady soupisu celkem | [6 empty] | 0 | [5 empty] | 0 |  | 16.6468 |  | 7.569 |  | D | -1 | [10 empty] | 0
| D | HSV | Práce a dodávky HSV |  |  |  | 0 | [5 empty] | 0 |  | 15.0238 |  | 6.2156 | 1 | D | 0 |  |  |  | ROZPOCET | [6 empty] | 0
| D | 3 | Svislé a kompletní konstrukce |  |  |  | 0 | [5 empty] | 0 |  | 7.9432 |  | 0 | 1 | D | 1 |  |  |  | ROZPOCET | [6 empty] | 0
1 | K | 317235811 | Doplnění zdiva hlavních a kordonových říms s dodáním hmot, cihlami pálenými na maltu | m3 | 1 |  | 0 | CS ÚRS 2018 02 |  |  | základní |  | 0 | 1.9085 | 1.9085 | 0 | 0 | 4 | K | 2 |  |  |  | ROZPOCET | 0 | 0 | 0 | 0 | 0 | 1 | 0 | 4 | -1558381521
| VV |  | "doplnění zdiva korunní řimsy" 2,5*0,8*0,5 |  | 1 | [13 empty] | VV | 2 | 2 | True | 1 | ROZPOCET
2 | K | 331211991x | Kompletní montáž a dodávka nových kamenných prvků lucerny kaple. Jednotlivé prvky (stávající porušené pískovcové sloupy a horizontální prvky architrávu) budou detailně oměřeny kameníkem, následně vytvořeny jejich kopie a ty budou nově osazeny. Jako materiál pro vytvoření kopií bude použit místní pískovec. Pískovec bude ručně povrchově opracován uměleckým kameníkem, do podoby struktury povrchu stávajících prvků. Prvky architrávu jsou dvou-stupňové, spodní část tvoří překlad nad okny, do vrchní části pak vetknuta konstrukce střechy. | soub | 1 |  | 0 | CS ÚRS 2018 01 |  |  | základní |  | 0 | 2.8836 | 2.8836 | 0 | 0 | 4 | K | 2 |  |  |  | ROZPOCET | 0 | 0 | 0 | 0 | 0 | 1 | 0 | 4 | -619963443
3 | K | 331211992x | Kompletní provedení úpravy a montáže stávajícího vrcholového nosníku. Stávající svorník bude sanován, vrchní prasklá část svorníku bude odříznuta a spojena chemicky a prostřednictvím ocelové výztuže s nově vyrobenou částí pro uložení vrcholového kříže. Stávající prvek bude detailně oměřen kameníkem a následně vytvořena chybějící část (jako materiál bude užit místní pískovec). Pískovec bude ručně povrchově opracován uměleckým kameníkem, do podoby struktury povrchu stávajících prvků. | soub | 1 |  | 0 |  |  |  | základní |  | 0 | 2.8836 | 2.8836 | 0 | 0 | 4 | K | 2 |  |  |  | ROZPOCET | 0 | 0 | 0 | 0 | 0 | 1 | 0 | 4 | 1398345503
4 | K | 9300 | Kruhová podezdívka cihel plných dl. 290 mm P 20 až P 25 M I, na maltu MC-5 nebo MC-10 pod vrcholový vazník kříže. | m3 | 0.141 |  | 0 |  |  |  | základní |  | 0 | 1.8971 | 0.26749 | 0 | 0 | 4 | K | 2 |  |  |  | ROZPOCET | 0 | 0 | 0 | 0 | 0 | 1 | 0 | 4 | 848079017
| VV |  | "podezdívka vrcholového vazníku" PI*(0,3)^2*0,5 |  | 0.141 | [13 empty] | VV | 2 | 2 | True | 1 | ROZPOCET
| D | 4 | Vodorovné konstrukce |  |  |  | 0 | [5 empty] | 0 |  | 0.83204 |  | 0 | 1 | D | 1 |  |  |  | ROZPOCET | [6 empty] | 0
5 | K | 411244272 | Klenby valené z cihel pálených dl. 290 mm, plných P 20 až P 40, na maltu MC-15, o rozpětí klenby do 2 m, s pomocnou konstrukcí, o tl. klenby 140 mm | m2 | 2.496 |  | 0 | CS ÚRS 2018 02 |  |  | základní |  | 0 | 0.33335 | 0.83204 | 0 | 0 | 4 | K | 2 |  |  |  | ROZPOCET | 0 | 0 | 0 | 0 | 0 | 1 | 0 | 4 | -2130325120
| VV |  | "lucerna - cihelná klenba" 6*0,8*0,8/2*1,30 |  | 2.496 | [13 empty] | VV | 2 | 2 | True | 1 | ROZPOCET
| D | 6 | Úpravy povrchů, podlahy a osazování výplní |  |  |  | 0 | [5 empty] | 0 |  | 5.6992 |  | 0 | 1 | D | 1 |  |  |  | ROZPOCET | [6 empty] | 0
6 | K | 611131101 | Podkladní a spojovací vrstva vnitřních omítaných ploch cementový postřik nanášený ručně celoplošně stropů | m2 | 2.496 |  | 0 | CS ÚRS 2018 02 |  |  | základní |  | 0 | 0.00735 | 0.018346 | 0 | 0 | 4 | K | 2 |  |  |  | ROZPOCET | 0 | 0 | 0 | 0 | 0 | 1 | 0 | 4 | -1018699037
7 | K | 611321143 | Omítka vápenocementová vnitřních ploch nanášená ručně dvouvrstvá, tloušťky jádrové omítky do 10 mm a tloušťky štuku do 3 mm štuková vodorovných konstrukcí kleneb nebo skořepin | m2 | 2.496 |  | 0 | CS ÚRS 2018 02 |  |  | základní |  | 0 | 0.01838 | 0.045876 | 0 | 0 | 4 | K | 2 |  |  |  | ROZPOCET | 0 | 0 | 0 | 0 | 0 | 1 | 0 | 4 | -1346344743
| VV |  | "lucerna - cihelná klenba - nová omítka" 6*0,8*0,8/2*1,30 |  | 2.496 | [13 empty] | VV | 2 | 2 | True | 1 | ROZPOCET
8 | K | 611321193x | Příplatek k cenám vápenocementových omítek vnitřních kleneb za každých dalších i započatých 5 mm tloušťky omítky přes 10 mm stropů | m2 | 4.992 |  | 0 | CS ÚRS 2018 02 |  |  | základní |  | 0 | 0.0079 | 0.039437 | 0 | 0 | 4 | K | 2 |  |  |  | ROZPOCET | 0 | 0 | 0 | 0 | 0 | 1 | 0 | 4 | -1117754014
| VV |  | "uvažovaná průměrná tl. 20mm" 2,496*(20-10)/5 |  | 4.992 | [13 empty] | VV | 2 | 2 | True | 1 | ROZPOCET
9 | K | 6221311211x | Zpevnění podkladů (nosného zdiva nebo omítek) napuštěním minerálním zpevňovačem (organokřemičitanem). Požadavky na vlastnosti – technická specifikace materiálu a použití: • fixativ z čistého tekutátu silikátu draselného • minerální zpevnění podkladů a snížení savosti bez omezení difuze • netvoří film • hodnota pH: cca 11,3 • aplikace přípravku ředěného vodou cca 1:2 • doba potřebná pro chemickou reakci před následnými aplikacemi – min. 12 hod | m2 | 108.694 |  | 0 |  |  |  | základní |  | 0 | 0.00026 | 0.02826 | 0 | 0 | 4 | K | 2 |  |  |  | ROZPOCET | 0 | 0 | 0 | 0 | 0 | 1 | 0 | 4 | 591063013
| VV |  | "opravy vnějších omítek - zpevnění stávajícího podkladu" 108,694 |  | 108.694 | [13 empty] | VV | 2 | 2 | True | 1 | ROZPOCET
10 | K | 6223254081x | Oprava vápenné omítky vnějších ploch stupně členitosti 3 štukové, v rozsahu opravované plochy přes 65 do 80%. Omítkové vrstvy - jádrové omítky – plochy fasád: Pro nové doplnění jádrových omítek použít hotovou, standardizovanou, čistě vápennou omítku, splňující normu DIN EN 998-1. Jedná se o omítku na bázi písku, vápna (bílé vápno, přírodní vysoce hydraulické vápno) a hydraulických přísad. Požadavky na vlastnosti – technická specifikace materiálu a použití: • pevnost odpovídá třídě malty CS I-II resp. P I-II podle DIN V 18550 • zrnitost: 0-3-8 mm • pevnost v tlaku: cca 0,8 – 5,0 N/mm2, CS I-II • propustnost pro vodní páru µ: menší než 11 • nasákavost: W2 • pevnost v tahu ≥ 0,08 N/mm2 • požadovaný minimální podíl složek: hydraulické vápno min. 10-15%, hydroxid vápenatý min. 2,5-10% ⑤ Finalizace povrchů – renovační, štuková omítka: Pro celkové přepracování nově aplikovaných omítek, nebo i starých, dobře přídržných, pouze očištěných a zpevněných jádrových omítek a rovněž pro veškeré opravy poruch a trhlin v plochách, profilací bosážování atp. použít tenkovrstvou, renovační fasádní omítku na bázi vápna, bílého cementu s organickými přísadami a armovacími vlákny. Požadavky na vlastnosti – technická specifikace materiálu a použití: • Pojivová báze vápno a bílý cement, s vápencovým kamenivem, lehkým plnivem a armovacími vlákny, vodoodpudivý. • Zrnitost: 0-0,6mm • Pevnost v tlaku: 3,5 – 7,5 N/mm2, CS III • propustnost pro vodní páru µ: cca 8 • nasákavost: W2 • zpracování standardně po smíchání s vodou s následným přepracováním dle požadavku výsledného vzhledu • možno aplikovat v rozmezí 1-10mm • možno provádět opravy modelací zdobných prvků, bosáží atp. | m2 | 108.694 |  | 0 |  |  |  | základní |  | 0 | 0.05122 | 5.5673 | 0 | 0 | 4 | K | 2 |  |  |  | ROZPOCET | 0 | 0 | 0 | 0 | 0 | 1 | 0 | 4 | -14408000
| VV |  | "opravy vnějších omítek" 6*(2,8+2*0,07)*(4,16+0,84+0,2+2*0,15)+6*3,33*(0,33+0,45)-1,7*2,3 |  | 108.694 | [13 empty] | VV | 2 | 2 | True | 1 | ROZPOCET
11 | K | 629991011 | Zakrytí vnějších ploch před znečištěním včetně pozdějšího odkrytí výplní otvorů a svislých ploch fólií přilepenou lepící páskou | m2 | 2.891 |  | 0 | CS ÚRS 2018 02 |  |  | základní |  | 0 | 0 | 0 | 0 | 0 | 4 | K | 2 |  |  |  | ROZPOCET | 0 | 0 | 0 | 0 | 0 | 1 | 0 | 4 | -407736886
| VV |  | "zakrytí stávajících dveří" 1,23*2,35 |  | 2.891 | [13 empty] | VV | 2 | 2 | True | 1 | ROZPOCET
| D | 9 | Ostatní konstrukce a práce, bourání |  |  |  | 0 | [5 empty] | 0 |  | 0.54937 |  | 0.02 | 1 | D | 1 |  |  |  | ROZPOCET | [6 empty] | 0
12 | K | 952901114 | Vyčištění budov nebo objektů před předáním do užívání budov bytové nebo občanské výstavby, světlé výšky podlaží přes 4 m | m2 | 19.774 |  | 0 | CS ÚRS 2018 02 |  |  | základní |  | 0 | 4e-05 | 0.00079096 | 0 | 0 | 4 | K | 2 |  |  |  | ROZPOCET | 0 | 0 | 0 | 0 | 0 | 1 | 0 | 4 | -271259792
| VV |  | 5,36*4,91-4*1,33*2,46/2 |  | 19.774 | [13 empty] | VV | 2 | 2 | True | 1 | ROZPOCET
13 | K | 9851311111x | Očištění ploch omítek a kamenných prvků omytím tlakovou vodou s příměsí čistícího koncentrátu na tenzidové bázi. Požadavky na vlastnosti – technická specifikace materiálu a použití: • neutrální ekologicky a biologicky odbouratelný čistící koncentrát na tenzidové bázi • odstranění pevně usazených nečistot, prachu, tuků, olejů a rzi • hustota: 1,0 g/m3, hustota za mokra 1,65 g/m3 • hodnota pH: 7,1 • očištěné plochy se natřou přípravkem ředěným vodou 1:10 • po cca 1 hod. se čištěné plochy omyjí tlakovou vodou zdola nahoru | m2 | 120.647 |  | 0 |  |  |  | základní |  | 0 | 0 | 0 | 0 | 0 | 4 | K | 2 |  |  |  | ROZPOCET | 0 | 0 | 0 | 0 | 0 | 1 | 0 | 4 | -1686103110
| VV |  | "opravy vnějších omítek - omytí po otlučení poškozených omítek" 6*(2,8+2*0,07)*(4,16+0,84+0,2+2*0,15)+6*3,33*(0,33+0,45)-1,7*2,3 |  | 108.694 | [13 empty] | VV | 2 | 2 | True | 0 | ROZPOCET
| VV |  | "pískovcový vstupní portál se schodem - omytí tlakovou vodou" 1,7*2,6-1,23*2,35+0,3*(1,23+2*2,35)+(1,7*(0,1+0,15)+1,23*0,3) |  | 4.103 | [13 empty] | VV | 2 | 2 | True | 0 | ROZPOCET
| VV |  | "pískovcový sokl - omytí tlakovou vodou" (6*2,9-1,7)*(0,4+0,1) |  | 7.85 | [13 empty] | VV | 2 | 2 | True | 0 | ROZPOCET
| VV |  | Součet |  | 120.647 | [13 empty] | VV | 2 | 4 | True | 1 | ROZPOCET
14 | K | 985131311 | Očištění ploch stěn, rubu kleneb a podlah ruční dočištění ocelovými kartáči | m2 | 120.647 |  | 0 | CS ÚRS 2018 02 |  |  | základní |  | 0 | 0 | 0 | 0 | 0 | 4 | K | 2 |  |  |  | ROZPOCET | 0 | 0 | 0 | 0 | 0 | 1 | 0 | 4 | -1308711486
| VV |  | "opravy vnějších omítek - očištění povrchu po otlučení poškozených omítek" 6*(2,8+2*0,07)*(4,16+0,84+0,2+2*0,15)+6*3,33*(0,33+0,45)-1,7*2,3 |  | 108.694 | [13 empty] | VV | 2 | 2 | True | 0 | ROZPOCET
| VV |  | "pískovcový vstupní portál se schodem" 1,7*2,6-1,23*2,35+0,3*(1,23+2*2,35)+(1,7*(0,1+0,15)+1,23*0,3) |  | 4.103 | [13 empty] | VV | 2 | 2 | True | 0 | ROZPOCET
| VV |  | "pískovcový sokl" (6*2,9-1,7)*(0,4+0,1) |  | 7.85 | [13 empty] | VV | 2 | 2 | True | 0 | ROZPOCET
| VV |  | Součet |  | 120.647 | [13 empty] | VV | 2 | 4 | True | 1 | ROZPOCET
15 | K | 985441113 | Přídavná šroubovitá nerezová výztuž pro sanaci trhlin v drážce včetně vyfrézování a zalití kotevní maltou v cihelném nebo kamenném zdivu hloubky do 70 mm 1 táhlo průměru 8 mm | m | 20 |  | 0 | CS ÚRS 2018 02 |  |  | základní |  | 0 | 0.00125 | 0.025 | 0.001 | 0.02 | 4 | K | 2 |  |  |  | ROZPOCET | 0 | 0 | 0 | 0 | 0 | 1 | 0 | 4 | 1333737616
| VV |  | "fasáda - sanace trhlin ve zdivu" 20,0 |  | 20 | [13 empty] | VV | 2 | 2 | True | 1 | ROZPOCET
16 | K | 985999901x | Lokální hloubkové zpevnění podkladů (pískovcových prvků). V případě potřeby aplikovat lokálně bezbarvý zpevňovač na bázi esteru kyseliny křemičité – bez hydrofobního účinku. Požadavky na vlastnosti – technická specifikace materiálu a použití: • Tento bezbarvý přípravek na bázi esteru kyseliny křemičité proniká, díky velmi nízké viskozitě, velmi hluboko do pórů materiálu a tam následně díky chemické reakci probíhá výluh křemičitého gelu, který se následně chemicky váže s okolním materiálem a dochází tak k dodatečnému hloubkovému obnovení pevnosti a odolnosti kamene (nebo i omítek atp.) • Aplikuje se opakovaně, v odstupu cca 10 min. neředěný, nejlépe zaplavením materiálu do nasycení pórů. • Tímto je proces aplikace hloubkového zpevnění, bez ovlivnění optiky dokončen, respektive – po uplynutí cca 10 – 20 dnů, kdy probíhá chemická reakce v pórech kamene. • potřebná reakční doba / technologická pauza pro následné aplikace nových materiálů cca 10-15 dní • aplikace neředěného přípravku štětkou nebo kartáčem (zaplavením) do nasycení podkladu - nikoli stříkáním • hustota: 0,94 kg/l • obsah účinné látky: 75 váhových % • vyloučený gel: cca 30 váhových % | m2 | 3.586 |  | 0 |  |  |  | základní |  | 0 | 0.00026 | 0.00093236 | 0 | 0 | 4 | K | 2 |  |  |  | ROZPOCET | 0 | 0 | 0 | 0 | 0 | 1 | 0 | 4 | 1585727158
| VV |  | "předpokládaný rozsah práce - 30% : | [15 empty] | VV | 2 | 1 | True | 0 | ROZPOCET
| VV |  | "pískovcový vstupní portál se schodem" 0,30*(1,7*2,6-1,23*2,35+0,3*(1,23+2*2,35)+(1,7*(0,1+0,15)+1,23*0,3)) |  | 1.231 | [13 empty] | VV | 2 | 2 | True | 0 | ROZPOCET
| VV |  | "pískovcový sokl" 0,30*(6*2,9-1,7)*(0,4+0,1) |  | 2.355 | [13 empty] | VV | 2 | 2 | True | 0 | ROZPOCET
| VV |  | Součet |  | 3.586 | [13 empty] | VV | 2 | 4 | True | 1 | ROZPOCET
17 | K | 985999905x | Kompletní provedení lokálního doplnění chybějících částí stávajících pískovcových prvků Pro základní a povrchové doplnění a opravy kamene použít minerální suchou restaurátorskou hmotu s hydraulickými pojivy v potřebné barevnosti. Požadavky na vlastnosti – technická specifikace materiálu a použití: Jedná se o náhradu přírodního kamene pro povrchové oblasti k napodobení barvy a struktury originálního kamene. • Pro hluboké, velké vysprávky použít základní doplňovací hmotu • Suchá restaurátorská hmota se smíchá s vodou do potřebné konzistence a po aplikaci na potřebná místa se v určitém stadiu tuhnutí nebo tvrdnutí upravuje pomocí různých nástrojů dle potřeby výsledného vzhledu. • Po cca 8 dnech je pak možno hmotu opracovat standardním kamenickým opracováním atp. • Aplikace na předvlhčený podklad • Sypaná hmotnost: 1,4 g/cm3 • Zpracovatelnost: max. 45 min • Doba tuhnutí: cca 5hod • Pevnost v tlaku: 10 N/mm2 • Pevnost v tahu za ohybu: 4,1 N/mm2 • Mez pružnosti: 9,0 KN/mm2 • Tepelná roztažnost: 7x10-6 (1/K) • Smrštění: 1,6mm/m • Umožňuje korekci barevnosti pomocí minerálních pigmentů, dodatečnou úpravu frakce plniv atd. dle předchozích výsledků průzkumu | m2 | 1.5 |  | 0 |  |  |  | základní |  | 0 | 0.03885 | 0.058275 | 0 | 0 | 4 | K | 2 |  |  |  | ROZPOCET | 0 | 0 | 0 | 0 | 0 | 1 | 0 | 4 | 1902612471
| VV |  | "předpokládaný rozsah práce ! : | [15 empty] | VV | 2 | 1 | True | 0 | ROZPOCET
| VV |  | "pískovcový vstupní portál se schodem" 0,3 |  | 0.3 | [13 empty] | VV | 2 | 2 | True | 0 | ROZPOCET
| VV |  | "pískovcový sokl" 1,2 |  | 1.2 | [13 empty] | VV | 2 | 2 | True | 0 | ROZPOCET
| VV |  | Součet |  | 1.5 | [13 empty] | VV | 2 | 4 | True | 1 | ROZPOCET
18 | K | 985999909x | Kompletní provedení spárování stávajících pískovcových prvků. Pro spárování pohledového zdiva, kamenného obkladu atp. použít standardizovanou minerální restaurátorskou hmotu s hydraulickými pojivy. Požadavky na vlastnosti – technická specifikace materiálu a použití: • sypaná hmotnost: 1,55 kg/l • spotřeba vody: 0,15 l/kg • zpracovatelnost: max. 45 min. • doba tuhnutí: cca 5 hodin • pevnost v tlaku: 8 N/mm2 • pevnost v tahu za ohybu: 3 N/mm2 • mez pružnosti 9 KN/mm2 • tepelná roztažnost 5x10-6 (1/K) • smrštění: 0,7 mm/m • teplota při zpracování: minimálně 5 °C • aplikace do předvlhčeného podkladu | m2 | 11.953 |  | 0 |  |  |  | základní |  | 0 | 0.03885 | 0.46437 | 0 | 0 | 4 | K | 2 |  |  |  | ROZPOCET | 0 | 0 | 0 | 0 | 0 | 1 | 0 | 4 | 745680478
| VV |  | "pískovcový vstupní portál se schodem" (1,7*2,6-1,23*2,35+0,3*(1,23+2*2,35)+(1,7*(0,1+0,15)+1,23*0,3)) |  | 4.103 | [13 empty] | VV | 2 | 2 | True | 0 | ROZPOCET
| VV |  | "pískovcový sokl" (6*2,9-1,7)*(0,4+0,1) |  | 7.85 | [13 empty] | VV | 2 | 2 | True | 0 | ROZPOCET
| VV |  | Součet |  | 11.953 | [13 empty] | VV | 2 | 4 | True | 1 | ROZPOCET
| D | 94 | Lešení a stavební výtahy |  |  |  | 0 | [5 empty] | 0 |  | 0 |  | 0 | 1 | D | 1 |  |  |  | ROZPOCET | [6 empty] | 0
19 | K | 941111132 | Montáž lešení řadového trubkového lehkého pracovního s podlahami s provozním zatížením tř. 3 do 200 kg/m2 šířky tř. W12 přes 1,2 do 1,5 m, výšky přes 10 do 25 m | m2 | 453.6 |  | 0 | CS ÚRS 2018 02 |  |  | základní |  | 0 | 0 | 0 | 0 | 0 | 4 | K | 2 |  |  |  | ROZPOCET | 0 | 0 | 0 | 0 | 0 | 1 | 0 | 4 | -1364264673
| VV |  | "vnější lešení" 6*(3,3+2*1,5)*12,0 |  | 453.6 | [13 empty] | VV | 2 | 2 | True | 1 | ROZPOCET
20 | K | 941111232 | Montáž lešení řadového trubkového lehkého pracovního s podlahami s provozním zatížením tř. 3 do 200 kg/m2 Příplatek za první a každý další den použití lešení k ceně -1132 | m2 | 54432 |  | 0 | CS ÚRS 2018 02 |  |  | základní |  | 0 | 0 | 0 | 0 | 0 | 4 | K | 2 |  |  |  | ROZPOCET | 0 | 0 | 0 | 0 | 0 | 1 | 0 | 4 | -1147878519
| VV |  | "uvažovaná doba - 4 měsíce" 4*30*453,6 |  | 54432 | [13 empty] | VV | 2 | 2 | True | 1 | ROZPOCET
21 | K | 941112832 | Demontáž lešení řadového trubkového lehkého pracovního bez podlah s provozním zatížením tř. 3 do 200 kg/m2 šířky W12 přes 1,2 do 1,5 m, výšky přes 10 do 25 m | m2 | 453.6 |  | 0 | CS ÚRS 2018 02 |  |  | základní |  | 0 | 0 | 0 | 0 | 0 | 4 | K | 2 |  |  |  | ROZPOCET | 0 | 0 | 0 | 0 | 0 | 1 | 0 | 4 | -1751852961
22 | K | 94999-01 | Dovoz a odvoz + donos a odnos lešení na stavbu a ze stavby | soub | 1 |  | 0 |  |  |  | základní |  | 0 | 0 | 0 | 0 | 0 | 4 | K | 2 |  |  |  | ROZPOCET | 0 | 0 | 0 | 0 | 0 | 1 | 0 | 4 | 1624759710
| D | 96 | Bourání konstrukcí |  |  |  | 0 | [5 empty] | 0 |  | 0 |  | 6.1956 | 1 | D | 1 |  |  |  | ROZPOCET | [6 empty] | 0
23 | K | 978019381 | Otlučení vápenných nebo vápenocementových omítek vnějších ploch s vyškrabáním spar a s očištěním zdiva stupně členitosti 3 až 5, v rozsahu přes 65 do 80 % | m2 | 108.694 |  | 0 | CS ÚRS 2018 02 |  |  | základní |  | 0 | 0 | 0 | 0.057 | 6.1956 | 4 | K | 2 |  |  |  | ROZPOCET | 0 | 0 | 0 | 0 | 0 | 1 | 0 | 4 | -1021600804
| VV |  | "opravy vnějších omítek - otlučení pškozených omítek" 6*(2,8+2*0,07)*(4,16+0,84+0,2+2*0,15)+6*3,33*(0,33+0,45)-1,7*2,3 |  | 108.694 | [13 empty] | VV | 2 | 2 | True | 1 | ROZPOCET
24 | K | 997013152 | Vnitrostaveništní doprava suti a vybouraných hmot vodorovně do 50 m svisle s omezením mechanizace pro budovy a haly výšky přes 6 do 9 m | t | 7.548 |  | 0 | CS ÚRS 2018 02 |  |  | základní |  | 0 | 0 | 0 | 0 | 0 | 4 | K | 2 |  |  |  | ROZPOCET | 0 | 0 | 0 | 0 | 0 | 1 | 0 | 4 | -193980618
| VV |  | "dle kptl. 96+712B+762B+764B" 6,196+0,295+0,738+0,319 |  | 7.548 | [13 empty] | VV | 2 | 2 | True | 1 | ROZPOCET
25 | K | 997013219 | Vnitrostaveništní doprava suti a vybouraných hmot vodorovně do 50 m Příplatek k cenám -3111 až -3217 za zvětšenou vodorovnou dopravu přes vymezenou dopravní vzdálenost za každých dalších i započatých 10 m | t | 188.7 |  | 0 | CS ÚRS 2018 02 |  |  | základní |  | 0 | 0 | 0 | 0 | 0 | 4 | K | 2 |  |  |  | ROZPOCET | 0 | 0 | 0 | 0 | 0 | 1 | 0 | 4 | 1890980883
| VV |  | 7,548*((300-50)/10) |  | 188.7 | [13 empty] | VV | 2 | 2 | True | 1 | ROZPOCET
| D | 99 | Přesun hmot |  |  |  | 0 | [5 empty] | 0 |  | 0 |  | 0 | 1 | D | 1 |  |  |  | ROZPOCET | [6 empty] | 0
26 | K | 998018002 | Přesun hmot pro budovy občanské výstavby, bydlení, výrobu a služby ruční - bez užití mechanizace vodorovná dopravní vzdálenost do 100 m pro budovy s jakoukoliv nosnou konstrukcí výšky přes 6 do 12 m | t | 15.024 |  | 0 | CS ÚRS 2018 02 |  |  | základní |  | 0 | 0 | 0 | 0 | 0 | 4 | K | 2 |  |  |  | ROZPOCET | 0 | 0 | 0 | 0 | 0 | 1 | 0 | 4 | 369737673
27 | K | 998018011 | Přesun hmot pro budovy občanské výstavby, bydlení, výrobu a služby ruční - bez užití mechanizace Příplatek k cenám za ruční zvětšený přesun přes vymezenou největší dopravní vzdálenost za každých dalších i započatých 100 m | t | 30.048 |  | 0 | CS ÚRS 2018 02 |  |  | základní |  | 0 | 0 | 0 | 0 | 0 | 4 | K | 2 |  |  |  | ROZPOCET | 0 | 0 | 0 | 0 | 0 | 1 | 0 | 4 | 999785533
| VV |  | 15,024*(3-1) |  | 30.048 | [13 empty] | VV | 2 | 2 | True | 1 | ROZPOCET
| D | PSV | Práce a dodávky PSV |  |  |  | 0 | [5 empty] | 0 |  | 1.6229 |  | 1.3534 | 2 | D | 0 |  |  |  | ROZPOCET | [6 empty] | 0
| D | 712 | Povlakové krytiny |  |  |  | 0 | [5 empty] | 0 |  | 0.068656 |  | 0 | 2 | D | 1 |  |  |  | ROZPOCET | [6 empty] | 0
28 | K | 712631101 | Provedení povlakové krytiny střech šikmých přes 30° pásy na sucho na dřevěném podkladě s lištami AIP nebo NAIP | m2 | 57.84 |  | 0 | CS ÚRS 2018 02 |  |  | základní |  | 0 | 0 | 0 | 0 | 0 | 16 | K | 2 |  |  |  | ROZPOCET | 0 | 0 | 0 | 0 | 0 | 1 | 0 | 16 | -17598399
| VV |  | "lepenka na nové bednění střechy kaple" 6*(3,3+0,8)/2*4,0 |  | 49.2 | [13 empty] | VV | 2 | 2 | True | 0 | ROZPOCET
| VV |  | "lepenka na nové bednění střechy lucerny" 6*(0,6+1,2)/2*1,6 |  | 8.64 | [13 empty] | VV | 2 | 2 | True | 0 | ROZPOCET
| VV |  | Součet |  | 57.84 | [13 empty] | VV | 2 | 4 | True | 1 | ROZPOCET
29 | M | 62811150 | pás asfaltovaný bez krycí vrstvy A500 H | m2 | 69.408 |  | 0 | CS ÚRS 2018 02 |  |  | základní |  | 0 | 0.00096 | 0.066632 | 0 | 0 | 32 | M | 2 |  |  |  | ROZPOCET | 0 | 0 | 0 | 0 | 0 | 1 | 0 | 16 | -1882586274
| VV |  | 57,84*1,20 |  | 69.408 | [13 empty] | VV | 2 | 2 | True | 1 | ROZPOCET
30 | K | 712691687 | Provedení povlakové krytiny střech šikmých přes 30° - ostatní práce přibití pásů AIP nebo NAIP hřebíky (drátěnkami) | m2 | 57.84 |  | 0 | CS ÚRS 2018 02 |  |  | základní |  | 0 | 0 | 0 | 0 | 0 | 16 | K | 2 |  |  |  | ROZPOCET | 0 | 0 | 0 | 0 | 0 | 1 | 0 | 16 | -1142541484
31 | M | 31411510 | hřebík do krytiny s velkou hlavou 2x20mm | kg | 2.024 |  | 0 | CS ÚRS 2018 02 |  |  | základní |  | 0 | 0.001 | 0.002024 | 0 | 0 | 32 | M | 2 |  |  |  | ROZPOCET | 0 | 0 | 0 | 0 | 0 | 1 | 0 | 16 | -221304513
| VV |  | 57,84*0,035 |  | 2.024 | [13 empty] | VV | 2 | 2 | True | 1 | ROZPOCET
32 | K | 712699098 | Provedení povlakové krytiny střech šikmých přes 30° - ostatní práce Příplatek k cenám za sklon přes 45° do 60° | m2 | 57.84 |  | 0 | CS ÚRS 2018 02 |  |  | základní |  | 0 | 0 | 0 | 0 | 0 | 16 | K | 2 |  |  |  | ROZPOCET | 0 | 0 | 0 | 0 | 0 | 1 | 0 | 16 | 402265004
33 | K | 7126990989x | Provedení povlakové krytiny střech šikmých přes 30° - příplatek k cenám za složitost (zaoblení) střechy | m2 | 57.84 |  | 0 |  |  |  | základní |  | 0 | 0 | 0 | 0 | 0 | 16 | K | 2 |  |  |  | ROZPOCET | 0 | 0 | 0 | 0 | 0 | 1 | 0 | 16 | -1879854164
34 | K | 998712102 | Přesun hmot pro povlakové krytiny stanovený z hmotnosti přesunovaného materiálu vodorovná dopravní vzdálenost do 50 m v objektech výšky přes 6 do 12 m | t | 0.069 |  | 0 | CS ÚRS 2018 02 |  |  | základní |  | 0 | 0 | 0 | 0 | 0 | 16 | K | 2 |  |  |  | ROZPOCET | 0 | 0 | 0 | 0 | 0 | 1 | 0 | 16 | -206467881
35 | K | 998712181 | Přesun hmot pro povlakové krytiny stanovený z hmotnosti přesunovaného materiálu Příplatek k cenám za přesun prováděný bez použití mechanizace pro jakoukoliv výšku objektu | t | 0.069 |  | 0 | CS ÚRS 2018 02 |  |  | základní |  | 0 | 0 | 0 | 0 | 0 | 16 | K | 2 |  |  |  | ROZPOCET | 0 | 0 | 0 | 0 | 0 | 1 | 0 | 16 | 192595505
36 | K | 998712193 | Přesun hmot pro povlakové krytiny stanovený z hmotnosti přesunovaného materiálu Příplatek k cenám za zvětšený přesun přes vymezenou největší dopravní vzdálenost do 500 m | t | 0.069 |  | 0 | CS ÚRS 2018 02 |  |  | základní |  | 0 | 0 | 0 | 0 | 0 | 16 | K | 2 |  |  |  | ROZPOCET | 0 | 0 | 0 | 0 | 0 | 1 | 0 | 16 | -556024605
| D | 712B | Povlakové krytiny - bourání |  |  |  | 0 | [5 empty] | 0 |  | 0 |  | 0.2952 | 2 | D | 1 |  |  |  | ROZPOCET | [6 empty] | 0
37 | K | 712300831 | Odstranění ze střech plochých do 10° krytiny povlakové jednovrstvé | m2 | 49.2 |  | 0 | CS ÚRS 2018 02 |  |  | základní |  | 0 | 0 | 0 | 0.006 | 0.2952 | 16 | K | 2 |  |  |  | ROZPOCET | 0 | 0 | 0 | 0 | 0 | 1 | 0 | 16 | 502278603
| VV |  | "dmtž stávající lepenky ze střechy kaple" 6*(3,3+0,8)/2*4,0 |  | 49.2 | [13 empty] | VV | 2 | 2 | True | 1 | ROZPOCET
| D | 741 | Elektroinstalace |  |  |  | 0 | [5 empty] | 0 |  | 0 |  | 0 | 2 | D | 1 |  |  |  | ROZPOCET | [6 empty] | 0
38 | K | 741-01 | Elektroinstalace - hromosvod | soub | 1 |  | 0 |  |  |  | základní |  | 0 | 0 | 0 | 0 | 0 | 16 | K | 2 |  |  |  | ROZPOCET | 0 | 0 | 0 | 0 | 0 | 1 | 0 | 16 | 725896714
| D | 762 | Konstrukce tesařské |  |  |  | 0 | [5 empty] | 0 |  | 0.91171 |  | 0 | 2 | D | 1 |  |  |  | ROZPOCET | [6 empty] | 0
39 | K | 762341350 | Bednění a laťování montáž bednění střech obloukových sklonu do 60° s vyřezáním otvorů, nároží, úžlabí, nadstřešních konstrukcí z prken hoblovaných | m2 | 57.84 |  | 0 | CS ÚRS 2018 02 |  |  | základní |  | 0 | 0 | 0 | 0 | 0 | 16 | K | 2 |  |  |  | ROZPOCET | 0 | 0 | 0 | 0 | 0 | 1 | 0 | 16 | 1538447621
| VV |  | "nové bednění střechy kaple - prkna hoblovaná tl. 2,4cm" 6*(3,3+0,8)/2*4,0 |  | 49.2 | [13 empty] | VV | 2 | 2 | True | 0 | ROZPOCET
| VV |  | "nové bednění střechy lucerny - prkna hoblovaná tl. 2,4cm" 6*(0,6+1,2)/2*1,6 |  | 8.64 | [13 empty] | VV | 2 | 2 | True | 0 | ROZPOCET
| VV |  | Součet |  | 57.84 | [13 empty] | VV | 2 | 4 | True | 1 | ROZPOCET
40 | M | 60511121x | prkna SM hoblovaná | m3 | 1.596 |  | 0 |  |  |  | základní |  | 0 | 0.55 | 0.8778 | 0 | 0 | 32 | M | 2 |  |  |  | ROZPOCET | 0 | 0 | 0 | 0 | 0 | 1 | 0 | 16 | 578556382
| VV |  | "nové bednění střechy kaple - prkna hoblovaná tl. 2,4cm" 6*(3,3+0,8)/2*4,0*0,024*1,15 |  | 1.358 | [13 empty] | VV | 2 | 2 | True | 0 | ROZPOCET
| VV |  | "nové bednění střechy lucerny - prkna hoblovaná tl. 2,4cm" 6*(0,6+1,2)/2*1,6*0,024*1,15 |  | 0.238 | [13 empty] | VV | 2 | 2 | True | 0 | ROZPOCET
| VV |  | Součet |  | 1.596 | [13 empty] | VV | 2 | 4 | True | 1 | ROZPOCET
41 | K | 762341351x | Bednění střech a nadstřešních konstrukcí z prken hoblovaných na sraz - příplatek k cenám za složitost (zaoblení) střechy | m2 | 57.84 |  | 0 |  |  |  | základní |  | 0 | 0 | 0 | 0 | 0 | 16 | K | 2 |  |  |  | ROZPOCET | 0 | 0 | 0 | 0 | 0 | 1 | 0 | 16 | 1270660576
42 | K | 762356191x | Kompletní montáž + dodávka nové nosné dřevěné konstrukce (ramenátů) střechy lucerny. Součástí položky je i impregnace řeziva, spojovací materiál a staveništní přesun hmot. | kus | 1 |  | 0 |  |  |  | základní |  | 0 | 0 | 0 | 0 | 0 | 16 | K | 2 |  |  |  | ROZPOCET | 0 | 0 | 0 | 0 | 0 | 1 | 0 | 16 | 510319684
43 | K | 762356192x | Kompletní provedení opravy nosné dřevěné konstrukce (ramenátů) střechy kaple. Součástí položky je i dodávka a impregnace řeziva, spojovací materiá a staveništní přesun hmot. | kus | 1 |  | 0 |  |  |  | základní |  | 0 | 0 | 0 | 0 | 0 | 16 | K | 2 |  |  |  | ROZPOCET | 0 | 0 | 0 | 0 | 0 | 1 | 0 | 16 | 1489697645
44 | K | 762395000 | Spojovací prostředky krovů, bednění a laťování, nadstřešních konstrukcí svory, prkna, hřebíky, pásová ocel, vruty | m3 | 1.451 |  | 0 | CS ÚRS 2018 02 |  |  | základní |  | 0 | 0.02337 | 0.03391 | 0 | 0 | 16 | K | 2 |  |  |  | ROZPOCET | 0 | 0 | 0 | 0 | 0 | 1 | 0 | 16 | -157751633
| VV |  | "dle specifikace" 1,596/1,10 |  | 1.451 | [13 empty] | VV | 2 | 2 | True | 1 | ROZPOCET
45 | K | 998762102 | Přesun hmot pro konstrukce tesařské stanovený z hmotnosti přesunovaného materiálu vodorovná dopravní vzdálenost do 50 m v objektech výšky přes 6 do 12 m | t | 0.912 |  | 0 | CS ÚRS 2018 02 |  |  | základní |  | 0 | 0 | 0 | 0 | 0 | 16 | K | 2 |  |  |  | ROZPOCET | 0 | 0 | 0 | 0 | 0 | 1 | 0 | 16 | 1325100761
46 | K | 998762181 | Přesun hmot pro konstrukce tesařské stanovený z hmotnosti přesunovaného materiálu Příplatek k cenám za přesun prováděný bez použití mechanizace pro jakoukoliv výšku objektu | t | 0.912 |  | 0 | CS ÚRS 2018 02 |  |  | základní |  | 0 | 0 | 0 | 0 | 0 | 16 | K | 2 |  |  |  | ROZPOCET | 0 | 0 | 0 | 0 | 0 | 1 | 0 | 16 | -1598242854
47 | K | 998762194 | Přesun hmot pro konstrukce tesařské stanovený z hmotnosti přesunovaného materiálu Příplatek k cenám za zvětšený přesun přes vymezenou největší dopravní vzdálenost do 1000 m | t | 0.912 |  | 0 | CS ÚRS 2018 02 |  |  | základní |  | 0 | 0 | 0 | 0 | 0 | 16 | K | 2 |  |  |  | ROZPOCET | 0 | 0 | 0 | 0 | 0 | 1 | 0 | 16 | 1903031452
| D | 762B | Konstrukce tesařské - bourání |  |  |  | 0 | [5 empty] | 0 |  | 0 |  | 0.738 | 2 | D | 1 |  |  |  | ROZPOCET | [6 empty] | 0
48 | K | 762341811 | Demontáž bednění a laťování bednění střech rovných, obloukových, sklonu do 60° se všemi nadstřešními konstrukcemi z prken hrubých, hoblovaných tl. do 32 mm | m2 | 49.2 |  | 0 | CS ÚRS 2018 02 |  |  | základní |  | 0 | 0 | 0 | 0.015 | 0.738 | 16 | K | 2 |  |  |  | ROZPOCET | 0 | 0 | 0 | 0 | 0 | 1 | 0 | 16 | -1209082912
| VV |  | "nové bednění střechy kaple - prkna tl. 2,4cm" 6*(3,3+0,8)/2*4,0 |  | 49.2 | [13 empty] | VV | 2 | 2 | True | 1 | ROZPOCET
| D | 764 | Konstrukce klempířské |  |  |  | 0 | [5 empty] | 0 |  | 0.45383 |  | 0 | 2 | D | 1 |  |  |  | ROZPOCET | [6 empty] | 0
49 | K | 764031412 | Podkladní plech z měděného plechu rš 200 mm | m | 27 |  | 0 | CS ÚRS 2018 02 |  |  | základní |  | 0 | 0.00119 | 0.03213 | 0 | 0 | 16 | K | 2 |  |  |  | ROZPOCET | 0 | 0 | 0 | 0 | 0 | 1 | 0 | 16 | 1903918525
| VV |  | "nová krytina střechy kaple - podkladní plech pod oplechování okapů" 6*3,3 |  | 19.8 | [13 empty] | VV | 2 | 2 | True | 0 | ROZPOCET
| VV |  | "nová krytina střechy lucerny - podkladní plech pod oplechování okapů" 6*1,2 |  | 7.2 | [13 empty] | VV | 2 | 2 | True | 0 | ROZPOCET
| VV |  | Součet |  | 27 | [13 empty] | VV | 2 | 4 | True | 1 | ROZPOCET
50 | K | 764131456 | Krytina ze svitků nebo tabulí z měděného plechu s úpravou u okapů, prostupů a výčnělků střechy oblé drážkováním ze svitků rš 500 mm | m2 | 62.94 |  | 0 | CS ÚRS 2018 02 |  |  | základní |  | 0 | 0.0067 | 0.4217 | 0 | 0 | 16 | K | 2 |  |  |  | ROZPOCET | 0 | 0 | 0 | 0 | 0 | 1 | 0 | 16 | 1367098456
| VV |  | "nová krytina střechy kaple" 6*(3,3+0,8)/2*4,0+6*3,3*0,1+6*0,8*0,5 |  | 53.58 | [13 empty] | VV | 2 | 2 | True | 0 | ROZPOCET
| VV |  | "nová krytina střechy lucerny" 6*(1,2+0,6)/2*1,6+6*1,2*0,1 |  | 9.36 | [13 empty] | VV | 2 | 2 | True | 0 | ROZPOCET
| VV |  | Součet |  | 62.94 | [13 empty] | VV | 2 | 4 | True | 1 | ROZPOCET
51 | K | 764131459x | Krytina ze svitků nebo tabulí z měděného plechu střech oblích - příplatek k cenám za složitost (zaoblení) střechy | m2 | 62.94 |  | 0 |  |  |  | základní |  | 0 | 0 | 0 | 0 | 0 | 16 | K | 2 |  |  |  | ROZPOCET | 0 | 0 | 0 | 0 | 0 | 1 | 0 | 16 | 199635033
52 | K | 998764102 | Přesun hmot pro konstrukce klempířské stanovený z hmotnosti přesunovaného materiálu vodorovná dopravní vzdálenost do 50 m v objektech výšky přes 6 do 12 m | t | 0.454 |  | 0 | CS ÚRS 2018 02 |  |  | základní |  | 0 | 0 | 0 | 0 | 0 | 16 | K | 2 |  |  |  | ROZPOCET | 0 | 0 | 0 | 0 | 0 | 1 | 0 | 16 | -1273102884
53 | K | 998764181 | Přesun hmot pro konstrukce klempířské stanovený z hmotnosti přesunovaného materiálu Příplatek k cenám za přesun prováděný bez použití mechanizace pro jakoukoliv výšku objektu | t | 0.454 |  | 0 | CS ÚRS 2018 02 |  |  | základní |  | 0 | 0 | 0 | 0 | 0 | 16 | K | 2 |  |  |  | ROZPOCET | 0 | 0 | 0 | 0 | 0 | 1 | 0 | 16 | -1208155176
54 | K | 998764193 | Přesun hmot pro konstrukce klempířské stanovený z hmotnosti přesunovaného materiálu Příplatek k cenám za zvětšený přesun přes vymezenou největší dopravní vzdálenost do 500 m | t | 0.454 |  | 0 | CS ÚRS 2018 02 |  |  | základní |  | 0 | 0 | 0 | 0 | 0 | 16 | K | 2 |  |  |  | ROZPOCET | 0 | 0 | 0 | 0 | 0 | 1 | 0 | 16 | 850754273
| D | 764B | Konstrukce klempířské - bourání |  |  |  | 0 | [5 empty] | 0 |  | 0 |  | 0.31921 | 2 | D | 1 |  |  |  | ROZPOCET | [6 empty] | 0
55 | K | 764001821 | Demontáž klempířských konstrukcí krytiny ze svitků nebo tabulí do suti | m2 | 53.1 |  | 0 | CS ÚRS 2018 02 |  |  | základní |  | 0 | 0 | 0 | 0.00594 | 0.31541 | 16 | K | 2 |  |  |  | ROZPOCET | 0 | 0 | 0 | 0 | 0 | 1 | 0 | 16 | -1504590656
| VV |  | "demontáž stáv. krytiny střechy kaple" 6*(3,3+0,8)/2*4,0+6*3,3*0,1+6*0,8*0,4 |  | 53.1 | [13 empty] | VV | 2 | 2 | True | 1 | ROZPOCET
56 | K | 764002861 | Demontáž klempířských konstrukcí oplechování říms do suti | m | 1.7 |  | 0 | CS ÚRS 2018 02 |  |  | základní |  | 0 | 0 | 0 | 0.00223 | 0.003791 | 16 | K | 2 |  |  |  | ROZPOCET | 0 | 0 | 0 | 0 | 0 | 1 | 0 | 16 | 1425610899
| VV |  | "odstranění sávajícího oplechování kamenného portálu" 1,7 |  | 1.7 | [13 empty] | VV | 2 | 2 | True | 1 | ROZPOCET
| D | 766 | Konstrukce truhlářské |  |  |  | 0 | [5 empty] | 0 |  | 0 |  | 0.001 | 2 | D | 1 |  |  |  | ROZPOCET | [6 empty] | 0
57 | K | 766664959x | Kompletní montáž + dodávka nové kovářsky provedené kliky s klasickou zámečnickou vložkou (viz. obrázek v P.D.) do stávajících dřevěných vstupních dveří. | kus | 1 |  | 0 |  |  |  | základní |  | 0 | 0 | 0 | 0.001 | 0.001 | 16 | K | 2 |  |  |  | ROZPOCET | 0 | 0 | 0 | 0 | 0 | 1 | 0 | 16 | -369845311
| D | 767 | Konstrukce zámečnické |  |  |  | 0 | [5 empty] | 0 |  | 0 |  | 0 | 2 | D | 1 |  |  |  | ROZPOCET | [6 empty] | 0
58 | K | 767629901x | Kompletní provedení výroby a osazení nových replik 6ks oken lucerny. Rozměr 1ks okna cca 790x1330mm. Stávající výplně okenních otvorů lucerny jsou tvořeny železnými rámy s vitráží vyplněnou šestibokými sklíčky, patrně z foukaného skla, o hraně 7 cm, vzájemně spojených olovem. Konstrukce okenních rámů je nevyhovujícího technického stavu. Bude vytvořena jejich kopie z ocelové pásoviny shodného profilu jako stávající železné rámy. Z ocelové pásoviny budou rovněž i horizontální výztuže, jejich profil bude zachován. Kopie stávajících rámů bude vyrobena uměleckým kovářem. Ocelová pásovina bude ručně opracována kovářským kladivem, do podoby stávajících železných rámů (viz. bližší fotodokumentace), vzájemné propojení jednotlivých profilů bude v rozích provedeno ocelovými nýty. Hotová konstrukce bude opatřena 2 vrstvami mátného nátěru v odstínu tmavě šedé RAL 7022. Sklíčka ze stávajících rámů budou opatrně rozebrána a použita pro nové zasklení. Nová sklíčka budou vyrobena z maloformátových terčů z foukaného skla a do nové vitráže nepravidelně namíchána se stávajícími sklíčky. Spojení sklíček bude provedeno olověným profilem. | soub | 1 |  | 0 |  |  |  | základní |  | 0 | 0 | 0 | 0 | 0 | 16 | K | 2 |  |  |  | ROZPOCET | 0 | 0 | 0 | 0 | 0 | 1 | 0 | 16 | -2118352181
59 | K | 767999911x | Kompletní provedení doplnění chybějících částí, nová povrchová úprava a nové osazení kovového vrcholového kříže. Postup prací : - po doplnění chybějících částí kříže kopiemi ocelových prvků (viz. obrázek) pasířem či klempířem, bude celý kříž zbaven nánosů starých vrstev barev a rzí jemným opískováním - povrch bude důkladně odmaštěn a neutralizován – kombinace nitra a čpavkové vody - případné drobné nerovnosti budou zatmeleny dvousložkovým tmelem - podkladové nátěry budou provedeny práškovým suříkem pojeným ve fermeži dle dobových receptur - v další fázi budou naneseny 2-3 nátěry vrchní syntetické barvy - po důkladném proschnutí všech těchto vrstev bude nanesen 12-ti hodinový mixtion - následující den bude provedeno zlacení ve zlatém plátku o ryzosti 24kar - jednotlivé překlady plátkového zlata budou jemně uhlazeny vatou - před montáží bude kříž obalen bublinkovou fólií, která bude dobře zafixována pro přepravu - posledním krokem je montáž na opravené kapli | kus | 1 |  | 0 |  |  |  | základní |  | 0 | 0 | 0 | 0 | 0 | 16 | K | 2 |  |  |  | ROZPOCET | 0 | 0 | 0 | 0 | 0 | 1 | 0 | 16 | -2144562938
| D | 783 | Dokončovací práce - nátěry |  |  |  | 0 | [5 empty] | 0 |  | 0.18674 |  | 0 | 2 | D | 1 |  |  |  | ROZPOCET | [6 empty] | 0
60 | K | 783201403 | Příprava podkladu tesařských konstrukcí před provedením nátěru oprášení | m2 | 166.29 |  | 0 | CS ÚRS 2018 02 |  |  | základní |  | 0 | 0 | 0 | 0 | 0 | 16 | K | 2 |  |  |  | ROZPOCET | 0 | 0 | 0 | 0 | 0 | 1 | 0 | 16 | -868568047
61 | K | 783213021 | Napouštěcí nátěr tesařských prvků proti dřevokazným houbám, hmyzu a plísním nezabudovaných do konstrukce dvojnásobný syntetický | m2 | 166.29 |  | 0 | CS ÚRS 2018 02 |  |  | základní |  | 0 | 0.00022 | 0.036584 | 0 | 0 | 16 | K | 2 |  |  |  | ROZPOCET | 0 | 0 | 0 | 0 | 0 | 1 | 0 | 16 | -1424844189
| VV |  | "nové bednění střechy kaple - prkna hoblovaná tl. 2,4cm - nátěr před mtž ze všech stran" 2,50*(6*(3,3+0,8)/2*4,0*1,15) |  | 141.45 | [13 empty] | VV | 2 | 2 | True | 0 | ROZPOCET
| VV |  | "nové bednění střechy lucerny - prkna hoblovaná tl. 2,4cm" 2,50*(6*(0,6+1,2)/2*1,6)*1,15 |  | 24.84 | [13 empty] | VV | 2 | 2 | True | 0 | ROZPOCET
| VV |  | Součet |  | 166.29 | [13 empty] | VV | 2 | 4 | True | 1 | ROZPOCET
62 | K | 783301303 | Příprava podkladu zámečnických konstrukcí před provedením nátěru odrezivění odrezovačem bezoplachovým | m2 | 4.759 |  | 0 | CS ÚRS 2018 02 |  |  | základní |  | 0 | 7e-05 | 0.00033313 | 0 | 0 | 16 | K | 2 |  |  |  | ROZPOCET | 0 | 0 | 0 | 0 | 0 | 1 | 0 | 16 | -1406831745
| VV |  | "stávající vchodové dřevěné dveře - nové nátěry vnějšího oplechování a závěsů" 1,33*2,45+6*0,25 |  | 4.759 | [13 empty] | VV | 2 | 2 | True | 1 | ROZPOCET
63 | K | 783301313 | Příprava podkladu zámečnických konstrukcí před provedením nátěru odmaštění odmašťovačem ředidlovým | m2 | 4.759 |  | 0 | CS ÚRS 2018 02 |  |  | základní |  | 0 | 7e-05 | 0.00033313 | 0 | 0 | 16 | K | 2 |  |  |  | ROZPOCET | 0 | 0 | 0 | 0 | 0 | 1 | 0 | 16 | -1596469609
64 | K | 783306809 | Odstranění nátěrů ze zámečnických konstrukcí okartáčováním | m2 | 4.759 |  | 0 | CS ÚRS 2018 02 |  |  | základní |  | 0 | 0 | 0 | 0 | 0 | 16 | K | 2 |  |  |  | ROZPOCET | 0 | 0 | 0 | 0 | 0 | 1 | 0 | 16 | -932783310
65 | K | 783314201 | Základní antikorozní nátěr zámečnických konstrukcí jednonásobný syntetický standardní | m2 | 4.759 |  | 0 | CS ÚRS 2018 02 |  |  | základní |  | 0 | 0.00017 | 0.00080903 | 0 | 0 | 16 | K | 2 |  |  |  | ROZPOCET | 0 | 0 | 0 | 0 | 0 | 1 | 0 | 16 | -701754580
66 | K | 783315101 | Mezinátěr zámečnických konstrukcí jednonásobný syntetický standardní | m2 | 4.759 |  | 0 | CS ÚRS 2018 02 |  |  | základní |  | 0 | 0.00012 | 0.00057108 | 0 | 0 | 16 | K | 2 |  |  |  | ROZPOCET | 0 | 0 | 0 | 0 | 0 | 1 | 0 | 16 | -559274140
67 | K | 783317101 | Krycí nátěr (email) zámečnických konstrukcí jednonásobný syntetický standardní | m2 | 4.759 |  | 0 | CS ÚRS 2018 02 |  |  | základní |  | 0 | 0.00012 | 0.00057108 | 0 | 0 | 16 | K | 2 |  |  |  | ROZPOCET | 0 | 0 | 0 | 0 | 0 | 1 | 0 | 16 | -1249274788
68 | K | 7838015411x | Očištění omítek biocidními prostředky napadených mikroorganismy s oplachem, nátěrem jednonásobným, povrchů hladkých omítek hladkých, zrnitých tenkovrstvých nebo štukových stupně členitosti 3 Požadavky na vlastnosti – technická specifikace materiálu a použití: • Hotový speciální čistící prostředek na vodní bázi s mikrobiocidním účinkem k sanaci a čištění vnitřních i venkovních ploch napadených řasami a plísněmi. Působí i preventivně proti novému výskytu. • Vodný roztok pro dezinfekci podkladu napadeného řasami, plísněmi a lišejníky. Neobsahuje reaktivní chlor. • Specifická hmotnost: 1,0 g/cm3 • pH: 6 • vzhled: čirá tekutina • aplikace neředěného přípravku na postižená místa s následnou reakční dobou min. 12 hod. | m2 | 54.347 |  | 0 |  |  |  | základní |  | 0 | 0.00039 | 0.021195 | 0 | 0 | 16 | K | 2 |  |  |  | ROZPOCET | 0 | 0 | 0 | 0 | 0 | 1 | 0 | 16 | 1188820980
| VV |  | "opravy vnějších omítek - lokální použití biocidního přípravku - uvažovaný rozsah - 50% z plochy opravovaných omítek " 0,50*108,694 |  | 54.347 | [13 empty] | VV | 2 | 2 | True | 1 | ROZPOCET
69 | K | 7838015811x | Očištění kamenných prvků biocidními prostředky napadených mikroorganismy s oplachem, nátěrem jednonásobným. Požadavky na vlastnosti – technická specifikace materiálu a použití: • Hotový speciální čistící prostředek na vodní bázi s mikrobiocidním účinkem k sanaci a čištění vnitřních i venkovních ploch napadených řasami a plísněmi. Působí i preventivně proti novému výskytu. • Vodný roztok pro dezinfekci podkladu napadeného řasami, plísněmi a lišejníky. Neobsahuje reaktivní chlor. • Specifická hmotnost: 1,0 g/cm3 • pH: 6 • vzhled: čirá tekutina • aplikace neředěného přípravku na postižená místa s následnou reakční dobou min. 12 hod. | m2 | 5.976 |  | 0 |  |  |  | základní |  | 0 | 0.00038 | 0.0022709 | 0 | 0 | 16 | K | 2 |  |  |  | ROZPOCET | 0 | 0 | 0 | 0 | 0 | 1 | 0 | 16 | 374228826
| VV |  | "uvažovaný rozsah - 50% z plochy kamenných prvků | [15 empty] | VV | 2 | 1 | True | 0 | ROZPOCET
| VV |  | "pískovcový vstupní portál se schodem" 0,50*(1,7*2,6-1,23*2,35+0,3*(1,23+2*2,35)+(1,7*(0,1+0,15)+1,23*0,3)) |  | 2.051 | [13 empty] | VV | 2 | 2 | True | 0 | ROZPOCET
| VV |  | "pískovcový sokl" 0,50*(6*2,9-1,7)*(0,4+0,1) |  | 3.925 | [13 empty] | VV | 2 | 2 | True | 0 | ROZPOCET
| VV |  | Součet |  | 5.976 | [13 empty] | VV | 2 | 4 | True | 1 | ROZPOCET
70 | K | 783823163 | Penetrační nátěr omítek hladkých omítek hladkých, zrnitých tenkovrstvých nebo štukových stupně členitosti 3 silikátový | m2 | 108.694 |  | 0 | CS ÚRS 2018 02 |  |  | základní |  | 0 | 0.00016 | 0.017391 | 0 | 0 | 16 | K | 2 |  |  |  | ROZPOCET | 0 | 0 | 0 | 0 | 0 | 1 | 0 | 16 | 1634992528
71 | K | 7838266251x | Hydrofobizační nátěr omítek silikonový, transparentní, povrchů hladkých omítek hladkých, zrnitých tenkovrstvých nebo štukových stupně členitosti 3 Pro dodatečnou lokální povrchovou úpravu a snížení vodonasákavosti použít bezbarvý hydrofobizační prostředek na bázi siloxanu, určen pro vytváření vodoodpudivé ochranné vrstvy, vhodné zvláště pro minerální omítky a nátěry, pohledový beton, přírodní kámen atp. Požadavky na vlastnosti – technická specifikace materiálu a použití • vzhled: bezbarvá tekutina • specifická hmotnost: cca 0,8 g/cm3 • hloubka penetrace 2-5mm • aplikace neředěného přípravku pomocí štětky, kartáče nebo zaplavením | m2 | 54.347 |  | 0 |  |  |  | základní |  | 0 | 0.00023 | 0.0125 | 0 | 0 | 16 | K | 2 |  |  |  | ROZPOCET | 0 | 0 | 0 | 0 | 0 | 1 | 0 | 16 | -588235808
| VV |  | "opravy vnějších omítek - dodatečná hydrofobizace na nejvíce exponovaných místech - uvažováno 50% z plochy" 0,50*108,694 |  | 54.347 | [13 empty] | VV | 2 | 2 | True | 1 | ROZPOCET
72 | K | 7838266751x | Hydrofobizační nátěr stávajících pískovcových konstrukcí (vstupní portál a vnější sokl). Pro finální celoplošnou povrchovou úpravu a snížení vodonasákavosti použít bezbarvý hydrofobizační prostředek na bázi siloxanu, speciálně určený pro porézní přírodní kámen a neutrální podklady. Požadavky na vlastnosti – technická specifikace materiálu a použití: • přípravek je určen pro vytváření vodoodpudivé ochranné vrstvy vhodné zvláště pro ne-natřený porézní přírodní kámen. Lze jím chránit všechny používané druhy přírodního kamene (alkalické i neutrální) proti vodě, kyselému dešti a vzdušnému znečištění. • vzhled: bezbarvá tekutina • specifická hmotnost: cca 0,8 g/cm3 • hloubka penetrace 2-5mm | m2 | 11.953 |  | 0 |  |  |  | základní |  | 0 | 0.00015 | 0.0017929 | 0 | 0 | 16 | K | 2 |  |  |  | ROZPOCET | 0 | 0 | 0 | 0 | 0 | 1 | 0 | 16 | -1112010435
| VV |  | "pískovcový vstupní portál se schodem" 1,7*2,6-1,23*2,35+0,3*(1,23+2*2,35)+(1,7*(0,1+0,15)+1,23*0,3) |  | 4.103 | [13 empty] | VV | 2 | 2 | True | 0 | ROZPOCET
| VV |  | "pískovcový sokl" (6*2,9-1,7)*(0,4+0,1) |  | 7.85 | [13 empty] | VV | 2 | 2 | True | 0 | ROZPOCET
| VV |  | Součet |  | 11.953 | [13 empty] | VV | 2 | 4 | True | 1 | ROZPOCET
73 | K | 7838274431x | Krycí (ochranný ) nátěr omítek dvojnásobný hladkých omítek hladkých, zrnitých tenkovrstvých nebo štukových stupně členitosti 3 minerální sol-silikátovou barvu bez titanové běloby. Požadavky na vlastnosti – technická specifikace materiálu a použití: • barva s kombinací pojiv – křemičitý sol/gel a vodního skla • neobsahuje titanovou bělobu • netvoří film • organický podíl: max. 5% • odolnost všech složek vůči UV záření • použití výhradně absolutně světlostálých anorganických pigmentů • stálobarevnost: třída A1 (Fb kód dle BFS) • pH: cca 11 • stupeň pronikání vodní páry: V ~ 2000 g/(m2 d) • difuzní ekvivalent tloušťky vzduch. vrstvy: sd ≤ 0,01 m podle DIN EN ISO 7783-2 • propustnost pro vodu (24 h): w < 0,1 kg/(m2 . h0,5) • ekologický – neobsahuje rozpouštědla ani konzervační prostředky | m2 | 108.694 |  | 0 |  |  |  | základní |  | 0 | 0.00083 | 0.090216 | 0 | 0 | 16 | K | 2 |  |  |  | ROZPOCET | 0 | 0 | 0 | 0 | 0 | 1 | 0 | 16 | -785119139
| VV |  | "opravy vnějších omítek - finální nátěr" 6*(2,8+2*0,07)*(4,16+0,84+0,2+2*0,15)+6*3,33*(0,33+0,45)-1,7*2,3 |  | 108.694 | [13 empty] | VV | 2 | 2 | True | 1 | ROZPOCET
74 | K | 783897603 | Krycí (ochranný ) nátěr omítek Příplatek k cenám za zvýšenou pracnost provádění styku 2 barev dvojnásobného nátěru | m2 | 108.694 |  | 0 | CS ÚRS 2018 02 |  |  | základní |  | 0 | 0 | 0 | 0 | 0 | 16 | K | 2 |  |  |  | ROZPOCET | 0 | 0 | 0 | 0 | 0 | 1 | 0 | 16 | 906607694
75 | K | 783897611 | Krycí (ochranný ) nátěr omítek Příplatek k cenám za provádění barevného nátěru v odstínu středně sytém dvojnásobného | m2 | 108.694 |  | 0 | CS ÚRS 2018 02 |  |  | základní |  | 0 | 2e-05 | 0.0021739 | 0 | 0 | 16 | K | 2 |  |  |  | ROZPOCET | 0 | 0 | 0 | 0 | 0 | 1 | 0 | 16 | 855046265
| D | 784 | Dokončovací práce - malby a tapety |  |  |  | 0 | [5 empty] | 0 |  | 0.0019968 |  | 0 | 2 | D | 1 |  |  |  | ROZPOCET | [6 empty] | 0
76 | K | 784111005 | Oprášení (ometení) podkladu v místnostech výšky přes 5,00 m | m2 | 2.496 |  | 0 | CS ÚRS 2018 02 |  |  | základní |  | 0 | 0 | 0 | 0 | 0 | 16 | K | 2 |  |  |  | ROZPOCET | 0 | 0 | 0 | 0 | 0 | 1 | 0 | 16 | -1304124296
77 | K | 784181015 | Pačokování dvojnásobné v místnostech výšky přes 5,00 m | m2 | 2.496 |  | 0 | CS ÚRS 2018 02 |  |  | základní |  | 0 | 0.0004 | 0.0009984 | 0 | 0 | 16 | K | 2 |  |  |  | ROZPOCET | 0 | 0 | 0 | 0 | 0 | 1 | 0 | 16 | -860901296
78 | K | 784312025 | Malby vápenné dvojnásobné, bílé v místnostech výšky přes 5,00 m | m2 | 2.496 |  | 0 | CS ÚRS 2018 02 |  |  | základní |  | 0 | 0.0004 | 0.0009984 | 0 | 0 | 16 | K | 2 |  |  |  | ROZPOCET | 0 | 0 | 0 | 0 | 0 | 1 | 0 | 16 | 2047083514
| VV |  | "lucerna - cihelná klenba - nová omítka" 6*0,8*0,8/2*1,30 |  | 2.496 | [13 empty] | VV | 2 | 2 | True | 1 | ROZPOCET
79 | K | 784312051 | Malby vápenné dvojnásobné, bílé Příplatek k cenám vápenných maleb za zvýšenou pracnost při provádění malého rozsahu plochy do 5 m2 | m2 | 2.496 |  | 0 | CS ÚRS 2018 02 |  |  | základní |  | 0 | 0 | 0 | 0 | 0 | 16 | K | 2 |  |  |  | ROZPOCET | 0 | 0 | 0 | 0 | 0 | 1 | 0 | 16 | -2103974984

## 01b - Stavební část - nez...
| List obsahuje: |  | 1) Krycí list soupisu | 2) Rekapitulace |  |  | 3) Soupis prací | Zpět na list: | Rekapitulace zakázky
{857fbae2-6722-4ac8-a363-ec03722512c7}
2
| KRYCÍ LIST SOUPISU | [8 empty] | v --- níže se nacházejí doplnkové a pomocné údaje k sestavám --- v | [8 empty] | False
Zakázka:
Oprava kaple Anděla Strážce na st.p.č. 63, k.ú.Hlásná Lhota
Objekt:
01b - Stavební část - nezpůsobilé výdaje
| KSO: |  |  |  |  | CC-CZ:
| Místo: |  | k.ú.Hlásná Lhota |  |  | Datum: | 6. 2. 2019
| Zadavatel: |  |  |  |  | IČ: | 47474521
|  | Římskokatolická farnost - arciděkantství Jičín |  |  |  | DIČ:
| Uchazeč: |  |  |  |  | IČ:
DIČ:
| Projektant: |  |  |  |  | IČ: | 45574065
|  | Ing. Petr Tuček, Červený Kostelec |  |  |  | DIČ:
Poznámka:
Soupis prací je sestaven s využitím Cenové soustavy ÚRS. Položky, které pochází z této cenové soustavy, jsou ve sloupci 'Cenová soustava' označeny popisem 'CS ÚRS' a úrovní příslušného kalendářního pololetí. Veškeré další informace vymezující popis a podmínky použití těchto položek z Cenové soustavy, které nejsou uvedeny přímo v soupisu prací, jsou neomezeně dálkově k dispozici na www.cs-urs.cz, sekce Cenové a technické podmínky.
| Cena bez DPH | [5 empty] | 0
|  |  | Základ daně |  |  | Sazba daně | Výše daně
| DPH | základní | 0 |  |  | 21% | 0
|  | snížená | 0 |  |  | 15% | 0
|  | zákl. přenesená | 0 |  |  | 21% | 0
|  | sníž. přenesená | 0 |  |  | 15% | 0
|  | nulová | 0 |  |  | 0% | 0
| Cena s DPH |  |  | v | CZK |  | 0
REKAPITULACE ČLENĚNÍ SOUPISU PRACÍ
Zakázka:
Oprava kaple Anděla Strážce na st.p.č. 63, k.ú.Hlásná Lhota
Objekt:
01b - Stavební část - nezpůsobilé výdaje
Místo: |  |  | k.ú.Hlásná Lhota |  |  | Datum: | 6. 2. 2019
Zadavatel: |  |  | Římskokatolická farnost - arciděkantství Jičín |  |  | Projektant: | Ing. Petr Tuček, Červený Kostelec
Uchazeč:
Kód dílu - Popis | [6 empty] | Cena celkem [CZK]
Náklady soupisu celkem | [6 empty] | 0 | [12 empty] | -1
| HSV - Práce a dodávky HSV | [5 empty] | 0
| 96 - Bourání konstrukcí | [5 empty] | 0
SOUPIS PRACÍ
Zakázka:
Oprava kaple Anděla Strážce na st.p.č. 63, k.ú.Hlásná Lhota
Objekt:
01b - Stavební část - nezpůsobilé výdaje
Místo: |  |  | k.ú.Hlásná Lhota |  |  | Datum: | 6. 2. 2019
Zadavatel: |  |  | Římskokatolická farnost - arciděkantství Jičín |  |  | Projektant: | Ing. Petr Tuček, Červený Kostelec
Uchazeč:
PČ | Typ | Kód | Popis | MJ | Množství | J.cena [CZK] | Cena celkem [CZK] | Cenová soustava |  | Poznámka | DPH | J. Nh [h] | Nh celkem [h] | J. hmotnost [t] | Hmotnost celkem [t] | J. suť [t] | Suť Celkem [t]
Náklady soupisu celkem | [6 empty] | 0 | [5 empty] | 0 |  | 0 |  | 0 |  | D | -1 | [10 empty] | 0
| D | HSV | Práce a dodávky HSV |  |  |  | 0 | [5 empty] | 0 |  | 0 |  | 0 | 1 | D | 0 |  |  |  | ROZPOCET | [6 empty] | 0
| D | 96 | Bourání konstrukcí |  |  |  | 0 | [5 empty] | 0 |  | 0 |  | 0 | 1 | D | 1 |  |  |  | ROZPOCET | [6 empty] | 0
1 | K | 997013501 | Odvoz suti a vybouraných hmot na skládku nebo meziskládku se složením, na vzdálenost do 1 km | t | 7.548 |  | 0 | CS ÚRS 2018 02 |  |  | základní |  | 0 | 0 | 0 | 0 | 0 | 4 | K | 2 |  |  |  | ROZPOCET | 0 | 0 | 0 | 0 | 0 | 1 | 0 | 4 | 490324031
2 | K | 997013509 | Odvoz suti a vybouraných hmot na skládku nebo meziskládku se složením, na vzdálenost Příplatek k ceně za každý další i započatý 1 km přes 1 km | t | 67.932 |  | 0 | CS ÚRS 2018 02 |  |  | základní |  | 0 | 0 | 0 | 0 | 0 | 4 | K | 2 |  |  |  | ROZPOCET | 0 | 0 | 0 | 0 | 0 | 1 | 0 | 4 | 1899022620
| VV |  | 7,548*(10-1) |  | 67.932 | [13 empty] | VV | 2 | 2 | True | 1 | ROZPOCET
3 | K | 997013803 | Poplatek za uložení stavebního odpadu na skládce (skládkovné) cihelného zatříděného do Katalogu odpadů pod kódem 170 102 | t | 6.196 |  | 0 | CS ÚRS 2018 02 |  |  | základní |  | 0 | 0 | 0 | 0 | 0 | 4 | K | 2 |  |  |  | ROZPOCET | 0 | 0 | 0 | 0 | 0 | 1 | 0 | 4 | 2114289748
| VV |  | "dle kptl. 96" 6,196 |  | 6.196 | [13 empty] | VV | 2 | 2 | True | 1 | ROZPOCET
4 | K | 997013811 | Poplatek za uložení stavebního odpadu na skládce (skládkovné) dřevěného zatříděného do Katalogu odpadů pod kódem 170 201 | t | 0.738 |  | 0 | CS ÚRS 2018 02 |  |  | základní |  | 0 | 0 | 0 | 0 | 0 | 4 | K | 2 |  |  |  | ROZPOCET | 0 | 0 | 0 | 0 | 0 | 1 | 0 | 4 | -1263655900
| VV |  | "dle kptl. 762B" 0,738 |  | 0.738 | [13 empty] | VV | 2 | 2 | True | 1 | ROZPOCET
5 | K | 997013831 | Poplatek za uložení stavebního odpadu na skládce (skládkovné) směsného stavebního a demoličního zatříděného do Katalogu odpadů pod kódem 170 904 | t | 0.295 |  | 0 | CS ÚRS 2018 02 |  |  | základní |  | 0 | 0 | 0 | 0 | 0 | 4 | K | 2 |  |  |  | ROZPOCET | 0 | 0 | 0 | 0 | 0 | 1 | 0 | 4 | -2012201004
| VV |  | "dle kptl. 712B" 0,295 |  | 0.295 | [13 empty] | VV | 2 | 2 | True | 1 | ROZPOCET

## VRN - Vedlejší a ostatní ...
| List obsahuje: |  | 1) Krycí list soupisu | 2) Rekapitulace |  |  | 3) Soupis prací | Zpět na list: | Rekapitulace zakázky
{f40976e7-9950-45d0-b0e7-27fdba12fcc7}
2
| KRYCÍ LIST SOUPISU | [8 empty] | v --- níže se nacházejí doplnkové a pomocné údaje k sestavám --- v | [8 empty] | False
Zakázka:
Oprava kaple Anděla Strážce na st.p.č. 63, k.ú.Hlásná Lhota
Objekt:
VRN - Vedlejší a ostatní náklady - nezpůsobilé výdaje
| KSO: |  | 802 23 |  |  | CC-CZ:
| Místo: |  | k.ú.Hlásná Lhota |  |  | Datum: | 6. 2. 2019
| Zadavatel: |  |  |  |  | IČ: | 47474521
|  | Římskokatolická farnost - arciděkantství Jičín |  |  |  | DIČ:
| Uchazeč: |  |  |  |  | IČ:
DIČ:
| Projektant: |  |  |  |  | IČ: | 45574065
|  | Ing. Petr Tuček, Červený Kostelec |  |  |  | DIČ:
Poznámka:
Soupis prací je sestaven s využitím Cenové soustavy ÚRS. Položky, které pochází z této cenové soustavy, jsou ve sloupci 'Cenová soustava' označeny popisem 'CS ÚRS' a úrovní příslušného kalendářního pololetí. Veškeré další informace vymezující popis a podmínky použití těchto položek z Cenové soustavy, které nejsou uvedeny přímo v soupisu prací, jsou neomezeně dálkově k dispozici na www.cs-urs.cz, sekce Cenové a technické podmínky.
| Cena bez DPH | [5 empty] | 0
|  |  | Základ daně |  |  | Sazba daně | Výše daně
| DPH | základní | 0 |  |  | 21% | 0
|  | snížená | 0 |  |  | 15% | 0
|  | zákl. přenesená | 0 |  |  | 21% | 0
|  | sníž. přenesená | 0 |  |  | 15% | 0
|  | nulová | 0 |  |  | 0% | 0
| Cena s DPH |  |  | v | CZK |  | 0
REKAPITULACE ČLENĚNÍ SOUPISU PRACÍ
Zakázka:
Oprava kaple Anděla Strážce na st.p.č. 63, k.ú.Hlásná Lhota
Objekt:
VRN - Vedlejší a ostatní náklady - nezpůsobilé výdaje
Místo: |  |  | k.ú.Hlásná Lhota |  |  | Datum: | 6. 2. 2019
Zadavatel: |  |  | Římskokatolická farnost - arciděkantství Jičín |  |  | Projektant: | Ing. Petr Tuček, Červený Kostelec
Uchazeč:
Kód dílu - Popis | [6 empty] | Cena celkem [CZK]
Náklady soupisu celkem | [6 empty] | 0 | [12 empty] | -1
| VRN - Vedlejší rozpočtové náklady | [5 empty] | 0
| VRN1 - Průzkumné, geodetické a projektové práce | [5 empty] | 0
| VRN3 - Zařízení staveniště | [5 empty] | 0
| VRN4 - Inženýrská činnost | [5 empty] | 0
| VRN5 - Finanční náklady | [5 empty] | 0
| VRN6 - Územní vlivy | [5 empty] | 0
SOUPIS PRACÍ
Zakázka:
Oprava kaple Anděla Strážce na st.p.č. 63, k.ú.Hlásná Lhota
Objekt:
VRN - Vedlejší a ostatní náklady - nezpůsobilé výdaje
Místo: |  |  | k.ú.Hlásná Lhota |  |  | Datum: | 6. 2. 2019
Zadavatel: |  |  | Římskokatolická farnost - arciděkantství Jičín |  |  | Projektant: | Ing. Petr Tuček, Červený Kostelec
Uchazeč:
PČ | Typ | Kód | Popis | MJ | Množství | J.cena [CZK] | Cena celkem [CZK] | Cenová soustava |  | Poznámka | DPH | J. Nh [h] | Nh celkem [h] | J. hmotnost [t] | Hmotnost celkem [t] | J. suť [t] | Suť Celkem [t]
Náklady soupisu celkem | [6 empty] | 0 | [5 empty] | 0 |  | 0 |  | 0 |  | D | -1 | [7 empty] | 0
| D | VRN | Vedlejší rozpočtové náklady |  |  |  | 0 | [5 empty] | 0 |  | 0 |  | 0 | 5 | D | 0 | ROZPOCET | [6 empty] | 0
| D | VRN1 | Průzkumné, geodetické a projektové práce |  |  |  | 0 | [5 empty] | 0 |  | 0 |  | 0 | 5 | D | 1 | ROZPOCET | [6 empty] | 0
1 | K | VRN1-01 | Restaurátorský průzkum | soub | 1 |  | 0 |  |  |  | základní |  | 0 | 0 | 0 | 0 | 0 | 1024 | K | 2 | ROZPOCET | 0 | 0 | 0 | 0 | 0 | 1 | 0 | 1024 | -1971698915
2 | K | VRN1-02 | Vyhotovení projektové dokumentace skutečného provedení stavby | soub | 1 |  | 0 |  |  |  | základní |  | 0 | 0 | 0 | 0 | 0 | 1024 | K | 2 | ROZPOCET | 0 | 0 | 0 | 0 | 0 | 1 | 0 | 1024 | 1740579166
| D | VRN3 | Zařízení staveniště |  |  |  | 0 | [5 empty] | 0 |  | 0 |  | 0 | 5 | D | 1 | ROZPOCET | [6 empty] | 0
3 | K | VRN3-01 | Zařízení staveniště | soub | 1 |  | 0 |  |  |  | základní |  | 0 | 0 | 0 | 0 | 0 | 1024 | K | 2 | ROZPOCET | 0 | 0 | 0 | 0 | 0 | 1 | 0 | 1024 | -552454632
| D | VRN4 | Inženýrská činnost |  |  |  | 0 | [5 empty] | 0 |  | 0 |  | 0 | 5 | D | 1 | ROZPOCET | [6 empty] | 0
4 | K | VRN4-01 | Kompletační a koordinační činnost | soub | 1 |  | 0 |  |  |  | základní |  | 0 | 0 | 0 | 0 | 0 | 1024 | K | 2 | ROZPOCET | 0 | 0 | 0 | 0 | 0 | 1 | 0 | 1024 | -725237571
| D | VRN5 | Finanční náklady |  |  |  | 0 | [5 empty] | 0 |  | 0 |  | 0 | 5 | D | 1 | ROZPOCET | [6 empty] | 0
5 | K | VRN5-01 | Rozpočtová rezerva (5 % ze ZRN) | soub | 1 |  | 0 |  |  |  | základní |  | 0 | 0 | 0 | 0 | 0 | 1024 | K | 2 | ROZPOCET | 0 | 0 | 0 | 0 | 0 | 1 | 0 | 1024 | 1089660661
| D | VRN6 | Územní vlivy |  |  |  | 0 | [5 empty] | 0 |  | 0 |  | 0 | 5 | D | 1 | ROZPOCET | [6 empty] | 0
6 | K | VRN6-01 | Územní vlivy - ztížené dopravní podmínky | soub | 1 |  | 0 |  |  |  | základní |  | 0 | 0 | 0 | 0 | 0 | 1024 | K | 2 | ROZPOCET | 0 | 0 | 0 | 0 | 0 | 1 | 0 | 1024 | -438795018

## Pokyny pro vyplnění
Struktura údajů, formát souboru a metodika pro zpracování
Struktura
Soubor je složen ze záložky Rekapitulace rekonstrukce a záložek s názvem soupisu prací pro jednotlivé objekty ve formátu XLS. Každá ze záložek přitom obsahuje
ještě samostatné sestavy vymezené orámovaním a nadpisem sestavy.
Rekapitulace rekonstrukce obsahuje sestavu Rekapitulace rekonstrukce a Rekapitulace objektů rekonstrukce a soupisů prací.
V sestavě Rekapitulace rekonstrukce jsou uvedeny informace identifikující předmět veřejné zakázky na stavební práce, KSO, CC-CZ, CZ-CPV, CZ-CPA a rekapitulaci
celkové nabídkové ceny uchazeče.
V sestavě Rekapitulace objektů rekonstrukce a soupisů prací je uvedena rekapitulace stavebních objektů, inženýrských objektů, provozních souborů,
vedlejších a ostatních nákladů a ostatních nákladů s rekapitulací nabídkové ceny za jednotlivé soupisy prací. Na základě údaje Typ je možné
identifikovat, zda se jedná o objekt nebo soupis prací pro daný objekt:
|  | STA | Stavební objekt pozemní
|  | ING | Stavební objekt inženýrský
|  | PRO | Provozní soubor
|  | VON | Vedlejší a ostatní náklady
|  | OST | Ostatní
|  | Soupis | Soupis prací pro daný typ objektu
Soupis prací pro jednotlivé objekty obsahuje sestavy Krycí list soupisu, Rekapitulace členění soupisu prací, Soupis prací. Za soupis prací může být považován
i objekt rekonstrukce v případě, že neobsahuje podřízenou zakázku.
Krycí list soupisu obsahuje rekapitulaci informací o předmětu veřejné zakázky ze sestavy Rekapitulace rekonstrukce, informaci o zařazení objektu do KSO,
CC-CZ, CZ-CPV, CZ-CPA a rekapitulaci celkové nabídkové ceny uchazeče za aktuální soupis prací.
Rekapitulace členění soupisu prací obsahuje rekapitulaci soupisu prací ve všech úrovních členění soupisu tak, jak byla tato členění použita (např.
stavební díly, funkční díly, případně jiné členění) s rekapitulací nabídkové ceny.
Soupis prací obsahuje položky veškerých stavebních nebo montážních prací, dodávek materiálů a služeb nezbytných pro zhotovení stavebního objektu,
inženýrského objektu, provozního souboru, vedlejších a ostatních nákladů.
Pro položky soupisu prací se zobrazují následující informace:
|  | PČ |  | Pořadové číslo položky v aktuálním soupisu
|  | TYP |  | Typ položky: K - konstrukce, M - materiál, PP - plný popis, PSC - poznámka k souboru cen, P - poznámka k položce, VV - výkaz výměr
|  | Kód |  | Kód položky
|  | Popis |  | Zkrácený popis položky
|  | MJ |  | Měrná jednotka položky
|  | Množství |  | Množství v měrné jednotce
|  | J.cena |  | Jednotková cena položky. Zadaní může obsahovat namísto J.ceny sloupce J.materiál a J.montáž, jejichž součet definuje
J.cenu položky.
|  | Cena celkem |  | Celková cena položky daná jako součin množství a j.ceny
|  | Cenová soustava |  | Příslušnost položky do cenové soustavy
Ke každé položce soupisu prací se na samostatných řádcích může zobrazovat:
Plný popis položky
Poznámka k souboru cen a poznámka zadavatele
Výkaz výměr
Pokud je k řádku výkazu výměr evidovaný údaj ve sloupci Kód, jedná se o definovaný odkaz, na který se může odvolávat výkaz výměr z jiné položky.
Metodika pro zpracování
Jednotlivé sestavy jsou v souboru provázány. Editovatelné pole jsou zvýrazněny žlutým podbarvením, ostatní pole neslouží k editaci a nesmí být jakkoliv
modifikovány.
Uchazeč je pro podání nabídky povinen vyplnit žlutě podbarvená pole:
Pole Uchazeč v sestavě Rekapitulace rekonstrukce - zde uchazeč vyplní svůj název (název subjektu)
Pole IČ a DIČ v sestavě Rekapitulace rekonstrukce - zde uchazeč vyplní svoje IČ a DIČ
Datum v sestavě Rekapitulace rekonstrukce - zde uchazeč vyplní datum vytvoření nabídky
J.cena = jednotková cena v sestavě Soupis prací o maximálním počtu desetinných míst uvedených v poli
- pokud sestavy soupisů prací obsahují pole J.cena, musí být všechna tato pole vyplněna nenulovými kladnými číslicemi
Poznámka - nepovinný údaj pro položku soupisu
V případě, že sestavy soupisů prací neobsahují pole J.cena, potom ve všech soupisech prací obsahují pole:
- J.materiál - jednotková cena materiálu
- J.montáž - jednotková cena montáže
Uchazeč je v tomto případě povinen vyplnit všechna pole J.materiál a pole J.montáž nenulovými kladnými číslicemi. V případech, kdy položka
neobsahuje žádný materiál je přípustné, aby pole J.materiál bylo vyplněno nulou. V případech, kdy položka neobsahuje žádnou montáž je přípustné,
aby pole J.montáž bylo vyplněno nulou. Není však přípustné, aby obě pole - J.materiál, J.Montáž byly u jedné položky vyplněny nulou.
Rekapitulace rekonstrukce
Název |  |  | Povinný |  | Popis | Typ | Max. počet
atributu |  |  | (A/N) |  |  |  | znaků
Kód |  |  | A |  | Kód rekonstrukce | String | 20
Rekonstrukce |  |  | A |  | Název rekonstrukce | String | 120
Místo |  |  | N |  | Místo rekonstrukce | String | 50
Datum |  |  | A |  | Datum vykonaného exportu | Date
KSO |  |  | N |  | Klasifikace stavebního objektu | String | 15
CC-CZ |  |  | N |  | Klasifikace stavbeních děl | String | 15
CZ-CPV |  |  | N |  | Společný slovník pro veřejné zakázky | String | 20
CZ-CPA |  |  | N |  | Klasifikace produkce podle činností | String | 20
Zadavatel |  |  | N |  | Zadavatel zadaní | String | 50
IČ |  |  | N |  | IČ zadavatele zadaní | String | 20
DIČ |  |  | N |  | DIČ zadavatele zadaní | String | 20
Uchazeč |  |  | N |  | Uchazeč veřejné zakázky | String | 50
Projektant |  |  | N |  | Projektant | String | 50
Poznámka |  |  | N |  | Poznámka k zadání | String | 255
Sazba DPH |  |  | A |  | Rekapitulace sazeb DPH u položek soupisů | eGSazbaDph
Základna DPH |  |  | A |  | Základna DPH určena součtem celkové ceny z položek soupisů | Double
Hodnota DPH |  |  | A |  | Hodnota DPH | Double
Cena bez DPH |  |  | A |  | Celková cena bez DPH za celou rekonstrukci. Sčítává se ze všech listů. | Double
Cena s DPH |  |  | A |  | Celková cena s DPH za celou rekonstrukci | Double
Rekapitulace objektů rekonstrukce a soupisů prací
Název |  |  | Povinný |  | Popis | Typ | Max. počet
atributu |  |  | (A/N) |  |  |  | znaků
Kód |  |  | A |  | Přebírá se z Rekapitulace rekonstrukce | String | 20
Rekonstrukce |  |  | A |  | Přebírá se z Rekapitulace rekonstrukce | String | 120
Místo |  |  | N |  | Přebírá se z Rekapitulace rekonstrukce | String | 50
Datum |  |  | A |  | Přebírá se z Rekapitulace rekonstrukce | Date
Zadavatel |  |  | N |  | Přebírá se z Rekapitulace rekonstrukce | String | 50
Projektant |  |  | N |  | Přebírá se z Rekapitulace rekonstrukce | String | 50
Uchazeč |  |  | N |  | Přebírá se z Rekapitulace rekonstrukce | String | 50
Kód |  |  | A |  | Kód objektu | String | 20
Objektu, Soupis prací |  |  | A |  | Název objektu | String | 120
Cena bez DPH |  |  | A |  | Cena bez DPH za daný objekt | Double
Cena s DPH |  |  | A |  | Cena spolu s DPH za daný objekt | Double
Typ |  |  | A |  | Typ zakázky | eGTypZakazky
Krycí list soupisu
Název |  |  | Povinný |  | Popis | Typ | Max. počet
atributu |  |  | (A/N) |  |  |  | znaků
Rekonstrukce |  |  | A |  | Přebírá se z Rekapitulace rekonstrukce | String | 120
Objekt |  |  | A |  | Kód a název objektu | String | 20 + 120
Soupis |  |  | A |  | Kód a název soupisu | String | 20 + 120
KSO |  |  | N |  | Klasifikace stavebního objektu | String | 15
CC-CZ |  |  | N |  | Klasifikace stavbeních děl | String | 15
CZ-CPV |  |  | N |  | Společný slovník pro veřejné zakázky | String | 20
CZ-CPA |  |  | N |  | Klasifikace produkce podle činností | String | 20
Místo |  |  | N |  | Přebírá se z Rekapitulace rekonstrukce | String | 50
Zadavatel |  |  | N |  | Přebírá se z Rekapitulace rekonstrukce | String | 50
Uchazeč |  |  | N |  | Přebírá se z Rekapitulace rekonstrukce | String | 50
Projektant |  |  | N |  | Přebírá se z Rekapitulace rekonstrukce | String | 50
Poznámka |  |  | N |  | Poznámka k soupisu prací | String | 255
Sazba DPH |  |  | A |  | Rekapitulace sazeb DPH na položkách aktuálního soupisu | eGSazbaDph
Základna DPH |  |  | A |  | Základna DPH určena součtem celkové ceny z položek aktuálního soupisu | Double
Hodnota DPH |  |  | A |  | Hodnota DPH | Double
Cena bez DPH |  |  | A |  | Cena bez DPH za daný soupis | Double
Cena s DPH |  |  | A |  | Cena s DPH za daný soupis | Double
Rekapitulace členění soupisu prací
Název |  |  | Povinný |  | Popis | Typ | Max. počet
atributu |  |  | (A/N) |  |  |  | znaků
Rekonstrukce |  |  | A |  | Přebírá se z Rekapitulace rekonstrukce | String | 120
Objekt |  |  | A |  | Kód a název objektu, přebírá se z Krycího listu soupisu | String | 20 + 120
Soupis |  |  | A |  | Kód a název objektu, přebírá se z Krycího listu soupisu | String | 20 + 120
Místo |  |  | N |  | Přebírá se z Rekapitulace rekonstrukce | String | 50
Datum |  |  | A |  | Přebírá se z Rekapitulace rekonstrukce | Date
Zadavatel |  |  | N |  | Přebírá se z Rekapitulace rekonstrukce | String | 50
Projektant |  |  | N |  | Přebírá se z Rekapitulace rekonstrukce | String | 50
Uchazeč |  |  | N |  | Přebírá se z Rekapitulace rekonstrukce | String | 50
Kód dílu - Popis |  |  | A |  | Kód a název dílu ze soupisu | String | 20 + 100
Cena celkem |  |  | A |  | Cena celkem za díl ze soupisu | Double
Soupis prací
Název |  |  | Povinný |  | Popis | Typ | Max. počet
atributu |  |  | (A/N) |  |  |  | znaků
Rekonstrukce |  |  | A |  | Přebírá se z Rekapitulace rekonstrukce | String | 120
Objekt |  |  | A |  | Kód a název objektu | String | 20 + 120
Soupis |  |  | A |  | Přebírá se z Krycího listu soupisu | String | 20 + 120
Místo |  |  | N |  | Přebírá se z Krycího listu soupisu | String | 50
Datum |  |  | A |  | Přebírá se z Krycího listu soupisu | Date
Zadavatel |  |  | N |  | Přebírá se z Krycího listu soupisu | String | 50
Projektant |  |  | N |  | Přebírá se z Krycího listu soupisu | String | 50
Uchazeč |  |  | N |  | Přebírá se z Krycího listu soupisu | String | 50
PČ |  |  | A |  | Pořadové číslo položky soupisu | Long
Typ |  |  | A |  | Typ položky soupisu | eGTypPolozky | 1
Kód |  |  | A |  | Kód položky ze soupisu | String | 20
Popis |  |  | A |  | Popis položky ze soupisu | String | 255
MJ |  |  | A |  | Měrná jednotka položky | String | 10
Množství |  |  | A |  | Množství položky soupisu | Double
J.Cena |  |  | A |  | Jednotková cena položky | Double
Cena celkem |  |  | A |  | Cena celkem vyčíslena jako J.Cena * Množství | Double
Cenová soustava |  |  | N |  | Zařazení položky do cenové soustavy | String | 50
p |  |  | N |  | Poznámka položky ze soupisu | Memo
psc |  |  | N |  | Poznámka k souboru cen ze soupisu | Memo
pp |  |  | N |  | Plný popis položky ze soupisu | Memo
vv |  |  | N |  | Výkaz výměr (figura, výraz, výměra) ze soupisu | Text,Text,Double | 20, 150
DPH |  |  | A |  | Sazba DPH pro položku | eGSazbaDPH
Hmotnost |  |  | A |  | Hmotnost položky ze soupisu | Double
Suť |  |  | A |  | Suť položky ze soupisu | Double
Nh |  |  | N |  | Normohodiny položky ze soupisu | Double
Datová věta
Typ věty |  |  | Hodnota |  | Význam
eGSazbaDPH |  |  | základní |  | Základní sazba DPH
|  |  | snížená |  | Snížená sazba DPH
|  |  | nulová |  | Nulová sazba DPH
|  |  | zákl. přenesená |  | Základní sazba DPH přenesená
|  |  | sníž. přenesená |  | Snížená sazba DPH přenesená
eGTypZakazky |  |  | STA |  | Stavební objekt
|  |  | PRO |  | Provozní soubor
|  |  | ING |  | Inženýrský objekt
|  |  | VON |  | Vedlejší a ostatní náklady
|  |  | OST |  | Ostatní náklady
eGTypPolozky |  |  | 1 |  | Položka typu HSV
|  |  | 2 |  | Položka typu PSV
|  |  | 3 |  | Položka typu M
|  |  | 4 |  | Položka typu OST