## Ú-V
Výkaz výměr - Specifikace
Elektroinstalace
Akce:
Stavební úpravy a přístavba části objektu č.p. 24 na st.p.č. 27 v k.ú Prosečné [733261]
0
Investor:
Obec Prosečné, 50473 Prosečné
Výkaz výměr - Specifikace neobsahuje :
- dodávku a montáž VZT (pouze připojení)
- dodávku a montáž ÚT zařízení vč. M+R (pouze silová připojení)
-
- sat přijímače, televizory, PC a klientské stanice
-
- výkopové a zemní práce
-
Poznámka :
Je-li v rozpočtu (nebo ve výkazu) uveden výrobek nebo konstrukce či její prvek ukazující na konkrétního výrobce je tuto skutečnost třeba jednoznačně chápat jako příklad z možných variant z důvodu jasné specifikace technické a uživatelské parametrizace prvku, výrobku, systému nebo konstrukce s tím, že konečné použití konkrétního výrobku, prvku, systému nebo konstrukce (z možné variace výrobců nebo dodavatelů) při průkazném splnění deklarovaných nebo popisem stanovených technických specifikací a technických a uživatelských standardů je na zhotoviteli stavby.
Cena položek je uvedena vč. recyklačních poplatků
Vypracoval : Roman Hladík
2015-09-28

## VV
Elektroinstalace - vnitřní |  |  | materiál |  | montáž
Název položky | jm | množství | kč/jm | celkem | kč/jm | celkem
Krabice elinstalační plastová KP67/2 pod omítku prázdná | ks | 140
Krabice elinstalační plastová KU 68-1902 s víčkem pod omítku - rozvodná | ks | 20
Krabice elinstalační plastová KO97/5 prázdná s víčkem pod omítku rozvodná | ks | 12
Krabice elinstalační plastová KT250 prázdná s víčkem pod omítku | ks | 3
Krabice elinstalační plastová 6455-11P se svorkovnicí a víčkem nad omítku IP54 | ks | 8
Trubka ohebná PVC, 320N, FX16 pod omítku samozhášivá | m | 100
Trubka ohebná PVC, 320N, FX25 pod omítku samozhášivá | m | 50
Trubka ohebná PVC, 320N, FX25 samozhášivá vč. kolen, spojek a příchytek | m | 20
Zemní kabelová chránička d=40mm | m | 20
Kabel CYKY-O 3x1,5 | m | 450
Kabel CYKY-J 3x1,5 | m | 450
Kabel CYKY-J 3x2,5 | m | 420
Kabel CYKY-J 5x1,5 | m | 350
Kabel CYKY-J 5x4 | m | 100
Kabel JYTY-O 2x1 | m | 200
Zásuvka 230V/16A pod om. IP20 otoč, clonky, dvojitá | ks | 45
Zásuvka 230V/16A pod om. IP20, clonky, vč. rám. | ks | 12
Zásuvka 230V/16A pod om. IP20, clonky, vč. rám. a sv. přep. | ks | 2
Vypínač řaz. 1 230V/10A pod omítku IP20 vč. kolébky a rám. | ks | 12
Vypínač řaz. 5 230V/10A pod omítku IP20 vč. kolébky a rám. | ks | 3
Vypínač řaz. 6 230V/10A pod omítku IP20 vč. kolébky a rám. | ks | 10
Vypínač řaz. 7 230V/10A pod omítku IP20 vč. kolébky a rám. | ks | 1
Tlačítko řaz. 1/0 230V/10A pod omítku IP20 vč. kolébky a rám. | ks | 14
Regulátor el. předřadníků 1-10V, vč. krytu a rám. (krátkocestné ovl.) | ks | 3
Zásuvka 400V/16A 5P pod omítku vč. krabice | ks | 2
Pohybový spínač 230V/10A IP44 180° | ks | 2
Multifunkční časové relé do el. krabice SMR-B s galv. odděleným vstupem | ks | 3
Vodič CY 10 zž | m | 100
Vodič CY 16 zž | m | 50
Hlavní ochranná přípojnice | ks | 1
Svorka pro pospojení vč. Cu pásku | ks | 12
Montáž a zapojení vetilátoru | ks | 3
Stavební sádra | kg | 90
|  |  |  | 0 |  | 0
Drobný materiál (% z materálu) |  | 3 | % | 0
Sekání prostupy a stavební přípomoce (% z montáží) |  | 20 | % |  |  | 0
Celkem |  |  |  | 0 |  | 0
Elektroinstalace - napojení NN - měření el. energie - napojení rozváděčů |  |  | materiál |  | montáž
Název položky | jm | množství | kč/jm | celkem | kč/jm | celkem
Kabel CYKY-J 4x10 | m | 40
Kabel CYKY-J 5x1,5 | m | 40
Úprava stávajícího hlavního rozváděče (jištění 3x25A, ukončení kabelu) | kpl | 1
Lišta PVC 40x40 vč. kolen, spojek a koncovek | m | 40
Ukončení kabelů do 4x10 | ks | 4
|  |  |  | 0 |  | 0
Drobný materiál (% z materálu) |  | 3 | % | 0
Sekání prostupy a stavební přípomoce (% z montáží) |  | 30 | % |  |  | 0
Celkem |  |  |  | 0 |  | 0
Svítidla vč. zdrojů a předřadníků |  |  | materiál |  | montáž
Název položky | jm | množství | kč/jm | celkem | kč/jm | celkem
"A" typ: Svítidlo 2x36W, T8, ALDP mřížka leštěná parabolická, IP20 vč. zdroje, EVG DIMM 1-10V, přisazné (1278x330x87mm) | ks | 11
"A-NO" typ: Svítidlo 2x36W, T8, ALDP mřížka leštěná parabolická, IP20 vč. zdroje, EVG DIMM 1-10V, přisazné (1278x330x87mm) - Nouzový zdroj | ks | 3
"B" typ: Svítidlo 2x58W, T8, ALDP mřížka leštěná parabolická, IP20 vč. zdroje, EVG DIMM 1-10V, přisazné (1578x330x87mm) | ks | 10
"B-NO" typ: Svítidlo 2x58W, T8, ALDP mřížka leštěná parabolická, IP20 vč. zdroje, EVG DIMM 1-10V, přisazné (1578x330x87mm) - Nouzový zdroj | ks | 6
"C" typ: Svítidlo 2x36W, T8, čirý prismatický kryt, IP40 vč. zdroje, EVG, přisazné (1250x180x65mm) | ks | 2
"D" typ: Svítidlo 1x36W, T8, čirý prismatický kryt, IP40 vč. zdroje, EVG, přisazné (1250x110x75mm) | ks | 8
"M" typ: Svítidlo kruhové, 1x26W, G24q3, d=280mm, h=120mm, IP43, opálový skleněný kryt, kovová základna vč. zdrojů, stropní | ks | 8
"O" typ: Svítidlo na umyvadlo 2x40W E14, IP20 | ks | 3
"N" typ: Svítidlo kruhové, 2x26W, G24q3, d=420mm, h=125mm, IP43, opálový skleněný kryt, kovová základna vč. zdrojů, stropní | ks | 9
"NO" typ: Svítidlo nouzové 8W/1hod T5, G5, IP22, autotest | ks | 9
|  |  |  | 0 |  | 0
Drobný materiál (% z materálu) |  | 3 | % | 0
Sekání, prostupy a stavební přípomoce (% z montáží) |  | 10 | % |  |  | 0
Celkem |  |  |  | 0 |  | 0
Rozváděč RP0 |  |  | materiál |  | montáž
Název položky | jm | množství | kč/jm | celkem | kč/jm | celkem
Skříň 580x885x160, 6x21 mod (126),Oceloplechová, zapuštěná IP30/20 vč. vkl. Konstrukce | ks | 1
Hlavní vypínač 3P 63A DIN vč připojovacího příslušenství | ks | 1
Svodič přepětí 4p, kategorie T1 a T2 | ks | 1
Jistič 3B16A 10kA | ks | 1
Jistič 3B20A 10kA | ks | 1
Jistič 3C16A 10kA | ks | 2
Jistič 1B16A 10kA | ks | 10
Jistič 1B10A 10kA | ks | 9
Jistič 1B6A 10kA | ks | 5
Proudový chránič 40/0,03/4 (typ AC) | ks | 3
Asymetrický cyklovač s nastavitelnými časy obou cyklů, 230V/10A | ks | 3
Stykač RSI-20-20, 20A(AC1), 230V | ks | 2
Ukončení kabelů v rozváděči do 4x10 | ks | 22
Přípojnice PE, N, HOP, Lišty DIN, propojovací přípojnice 63A/3P, svorky, štítky, vodiče | set | 1
|  |  |  | 0 |  | 0
Drobný materiál (% z materálu) |  | 3 | % | 0
Sekání prostupy a stavební přípomoce (% z montáží) |  | 10 | % |  |  | 0
Celkem |  |  |  | 0 |  | 0
Satelitní a televizní systém |  |  | materiál |  | montáž
Název položky | jm | množství | kč/jm | celkem | kč/jm | celkem
Terrestrální anténa | ks | 1
Připojení na stávající TV systém | kpl | 1
Koax kabel 75Ohm | m | 100
Trubka ohebná PVC, 320N, FX16 pod omítku samozhášivá | m | 80
Trubka tuhá PVC, 320N, VRM25 samozhášivá vč. kolen, spojek a příchytek | m | 20
Krabice elinstalační plastová KP67/2 pod omítku prázdná | ks | 2
Krabice elinstalační plastová KU 68-1902 s víčkem pod omítku | ks | 2
Krabice elinstalační plastová KO97/5 prázdná s víčkem pod omítku | ks | 2
Zásuvka TV/SAT/R koncová pod om. IP20, vč. rám. | ks | 2
Stavební sádra | kg | 30
|  |  |  | 0 |  | 0
Drobný materiál (% z materálu) |  | 3 | % | 0
Sekání prostupy a stavební přípomoce (% z montáží) |  | 20 | % |  |  | 0
Celkem |  |  |  | 0 |  | 0
Strukturovaná kabeláž, telefon, domácí telefon |  |  | materiál |  | montáž
Název položky | jm | množství | kč/jm | celkem | kč/jm | celkem
Kabeláž UTP Cat6 | m | 250
Datová zásuvka dvojnásobná, maska, keyston, kryt, rám. - vč. proměření | ks | 2
WiFi router 802.11a/b/g/n/ac až 1750Mbps, Dual-Band (2.4GHz 450Mbps + 5 GHz 1300Mbps), 3 odnímatelné antény, 2x USB 2.0, 1x GWAN, 4x GLAN vč. konfigurace | ks | 1
Wifi Anténa 27dBm s integrovaným WiFi 802.11 b/g/n, až 300Mbps, 2.4GHZ, MIMO, funkce AP/Hotspot, 1x LAN, PoE | ks | 1
Trubka ohebná PVC, 320N, FX16 pod omítku samozhášivá | m | 200
Trubka ohebná PVC, 320N, FX25 pod omítku samozhášivá | m | 20
Trubka ohebná PVC, 320N, FX32 pod omítku samozhášivá | m | 10
Trubka tuhá PVC, 320N, VRM25 samozhášivá vč. kolen, spojek a příchytek | m | 20
Lišta PVC 40x40 vč. kolen, spojek a koncovek | m | 10
Krabice elinstalační plastová KP67/2 pod omítku prázdná | ks | 2
Krabice elinstalační plastová KU 68-1902 s víčkem pod omítku | ks | 4
Krabice elinstalační plastová KO97/5 prázdná s víčkem pod omítku | ks | 2
Krabice elinstalační plastová KT250 prázdná s víčkem pod omítku | ks | 1
Připojení na stávající datový rozvod KD | kpl | 1
Stavební sádra | kg | 60
|  |  |  | 0 |  | 0
Drobný materiál (% z materálu) |  | 1 | % | 0
Sekání prostupy a stavební přípomoce (% z montáží) |  | 15 | % |  |  | 0
Celkem |  |  |  | 0 |  | 0
Hromosvody - Uzemnění |  |  | materiál |  | montáž
Název položky | jm | množství | kč/jm | celkem | kč/jm | celkem
Zemnící pásek FeZn 30x4 | m | 70
Zemnící drát FeZn 10 | m | 50
Zemnící drát AlMgSi 8 | m | 100
Vodič CY 16 zž | m | 20
Svorka SS spojovací | ks | 60
Svorka SZ zkušební | ks | 4
Svorka SK křížová | ks | 10
Svorka ST Okapové potrubí | ks | 4
Svorka pro připojení náhodných součástí | ks | 4
Svorka univerzální | ks | 30
Podpěra svodu (plast 20mm) | ks | 16
Krabice pro SZ | ks | 1
Trubka ohebná PVC, 320N, FX32 pod omítku samozhášivá | m | 8
Ochranný úhelník | ks | 4
Držák OU | ks | 8
Svorka SR03 páska-drát | ks | 14
Svorka SR02 páska-páska | ks | 6
|  |  |  | 0 |  | 0
Drobný materiál (% z materálu) |  | 3 | % | 0
Stavební přípomoce (% z montáží) |  | 15 | % |  |  | 0
Celkem |  |  |  | 0 |  | 0
HZS, PD, revize |  |  | materiál |  | montáž
Název položky | jm | množství | kč/jm | celkem | kč/jm | celkem
Doklady, předávací protokoly, atesty | set | 1
PD skutečného provedení | set | 1
Autorský dozor | set | 1
Koordinace | set | 1
Demontáže | hod | 40
Revize | set | 1
|  |  |  | 0 |  | 0
Drobný materiál (% z materálu) |  | 0 | % | 0
Sekání prostupy a stavební přípomoce (% z montáží) |  | 0 | % |  |  | 0
Celkem |  |  |  | 0 |  | 0
Rekapitulace |  |  | materiál |  | montáž
Název položky |  |  |  | celkem |  | celkem
Elektroinstalace - vnitřní |  | 21 | 0 |  | 0
Elektroinstalace - napojení NN - měření el. energie - napojení rozváděčů |  | 21 | 0 |  | 0
Svítidla vč. zdrojů a předřadníků |  | 21 | 0 |  | 0
Rozváděč RP0 |  | 21 | 0 |  | 0
Satelitní a televizní systém |  | 21 | 0 |  | 0
Strukturovaná kabeláž, telefon, domácí telefon |  | 21 | 0 |  | 0
Hromosvody - Uzemnění |  | 21 | 0 |  | 0
HZS, PD, revize |  | 21 | 0 |  | 0
Celkem |  |  | 0 |  | 0
Celkem materiál a montáž |  |  | 0 |  | bez DPH
0 |  | 15 | 0 |  | 0
0 |  | 21 | 0 |  | 0
Celková cena |  |  | 0 |  | vč. DPH